## 00_Changelog
Data | Versão | Alteração | Motivo | Impacto

## 00_Enums
Enum | Valor | Ativo | Ordem | Observacoes
Unidade | % | 1 | 1
Unidade | h | 1 | 2
Unidade | kg | 1 | 3
Unidade | m2 | 1 | 4
Unidade | m3 | 1 | 5
Unidade | ml | 1 | 6
Unidade | mês | 1 | 7
Unidade | un | 1 | 8
Unidade | vg | 1 | 9
Disciplina | ARQ | 1 | 1
Disciplina | EST | 1 | 2
Disciplina | OUTRA | 1 | 3
Categoria_Custo | MATERIAL | 1 | 1
Categoria_Custo | SUBEMPREITADA | 1 | 2
Categoria_Custo | MO_INTERNA | 1 | 3
Categoria_Custo | EQUIPAMENTO | 1 | 4
Categoria_Custo | OUTROS | 1 | 5
Tipo_Medicao | AREA | 1 | 1
Tipo_Medicao | COMPRIMENTO | 1 | 2
Tipo_Medicao | LOTE | 1 | 3
Tipo_Medicao | PERCENTAGEM | 1 | 4
Tipo_Medicao | TEMPO | 1 | 5
Tipo_Medicao | UNIDADE | 1 | 6
Tipo_Medicao | VOLUME | 1 | 7

## 01_Grandes_Capitulos
Tipo | Código | Descrição
Grande Capítulo | A | Licenciamentos e Entidades
Grande Capítulo | B | Projetos e Estudos
Grande Capítulo | C | Movimentos de Terras
Grande Capítulo | D | Estruturas
Grande Capítulo | E | Arquitetura (Obra Interior)
Grande Capítulo | F | Especialidades
Grande Capítulo | G | Coberturas e Fachadas
Grande Capítulo | H | Arranjos Exteriores
Grande Capítulo | I | Fornecimentos e Equipamentos
Grande Capítulo | J | Estaleiro, Gestão e Encargos

## 02_Capitulos_Completos
Tipo | Código | Descrição | Grande Capítulo
Capítulo | A1 | Processos Camarários e Taxas | A
Capítulo | A2 | Entidades e Ramais (Água / Luz / Gás / Telecom) | A
Capítulo | A3 | Certificações, Vistorias e Licenças | A
Capítulo | A4 | Consultoria e Tramitação Administrativa | A
Capítulo | B1 | Levantamentos e Diagnóstico | B
Capítulo | B2 | Projeto de Arquitetura | B
Capítulo | B3 | Projeto de Estruturas | B
Capítulo | B4 | Projetos de Especialidades | B
Capítulo | B5 | Medições, Caderno de Encargos e Mapa de Quantidades | B
Capítulo | B6 | Coordenação de Projetos e Assistência Técnica | B
Capítulo | C1 | Implantação e Preparação do Terreno | C
Capítulo | C2 | Escavações e Desmonte | C
Capítulo | C3 | Aterros, Regularizações e Compactações | C
Capítulo | C4 | Transporte, Cargas e Vazadouros | C
Capítulo | C5 | Drenagens e Trabalhos Associados | C
Capítulo | C6 | Reabilitação: Escavações e Reforços em Espaço Confinado | C
Capítulo | C7 | Trabalhos Especiais em Edifício Existente | C
Capítulo | D1 | Demolições Estruturais e Abertura de Vãos | D
Capítulo | D2 | Escoramentos e Contenções Provisórias | D
Capítulo | D3 | Fundações e Elementos de Fundação | D
Capítulo | D4 | Estruturas em Betão Armado | D
Capítulo | D5 | Estruturas Metálicas | D
Capítulo | D6 | Estruturas em Madeira | D
Capítulo | D7 | Reforços e Consolidações Estruturais | D
Capítulo | D8 | Tratamento de Patologias Estruturais | D
Capítulo | E1 | Trabalhos Preparatórios | E
Capítulo | E2 | Demolições e Remoções Interiores | E
Capítulo | E3 | Divisórias e Construção Interior | E
Capítulo | E4 | Regularizações e Preparações de Suporte | E
Capítulo | E5 | Impermeabilizações Interiores | E
Capítulo | E6 | Revestimentos de Tetos e Sancas | E
Capítulo | E7 | Revestimentos de Paredes | E
Capítulo | E8 | Pavimentos e Rodapés | E
Capítulo | E9 | Carpintarias Interiores | E
Capítulo | E10 | Sistemas Envidraçados e Caixilharias Interiores | E
Capítulo | E11 | Pinturas e Acabamentos | E
Capítulo | E12 | Trabalhos Complementares Interiores | E
Capítulo | E13 | Caixilharias Exteriores e Vãos | E
Capítulo | F1 | Instalação Elétrica – Infraestruturas | F
Capítulo | F2 | Instalação Elétrica – Aparelhagem e Instalação Final | F
Capítulo | F3 | ITED e Comunicações | F
Capítulo | F4 | Águas e Esgotos – Infraestruturas | F
Capítulo | F5 | Águas e Esgotos – Equipamentos e Louças | F
Capítulo | F6 | AVAC – Infraestruturas | F
Capítulo | F7 | AVAC – Equipamentos | F
Capítulo | F8 | Gás | F
Capítulo | F9 | Segurança e SCIE | F
Capítulo | F10 | Domótica e Sistemas Especiais | F
Capítulo | G1 | Coberturas Planas – Impermeabilização e Isolamento | G
Capítulo | G2 | Coberturas Inclinadas e Telhados | G
Capítulo | G3 | Fachadas – Revestimentos e Sistemas ETICS | G
Capítulo | G4 | Fachadas – Reparações e Consolidações | G
Capítulo | G5 | Elementos de Remate e Complementares de Fachada | G
Capítulo | G6 | Trabalhos Complementares Exteriores | G
Capítulo | H1 | Regularizações e Modelação para Arranjos Exteriores | H
Capítulo | H2 | Pavimentos Exteriores | H
Capítulo | H3 | Muros e Elementos de Contenção | H
Capítulo | H4 | Redes Exteriores (Águas Pluviais / Drenagens / Rega) | H
Capítulo | H5 | Espaços Verdes e Plantação | H
Capítulo | H6 | Equipamentos e Elementos Exteriores | H
Capítulo | H7 | Trabalhos Complementares Exteriores | H
Capítulo | I1 | Cozinhas e Mobiliário Integrado | I
Capítulo | I2 | Louças Sanitárias e Torneiras | I
Capítulo | I3 | Iluminação Decorativa | I
Capítulo | I4 | Eletrodomésticos | I
Capítulo | I5 | Equipamentos AVAC (Fornecimento) | I
Capítulo | I6 | Equipamentos Técnicos Especiais | I
Capítulo | I7 | Mobiliário Fixo e Elementos Decorativos | I
Capítulo | J1 | Estaleiro e Infraestruturas Provisórias | J
Capítulo | J2 | Direção Técnica e Gestão de Obra | J
Capítulo | J3 | Segurança e Saúde | J
Capítulo | J4 | Limpezas e Entrega Final | J
Capítulo | J5 | Encargos Gerais e Administrativos | J

## 03_Artigos_MASTER
Codigo | Descricao | Unidade | Grande_Capitulo | Capitulo | Subgrupo | Disciplina | Categoria_Custo | Tipo_Medicao | Inclui_MO | PU_Custo | Fonte_Preco | Data_Preco | PU_Venda_Fixo | Observacoes | Flags_Nova | Flags_Reabilitacao | Flags_Habitacao | Flags_Comercio | Ativo
A1.0001 | Taxas camarárias para licenciamento de obra | vg | A | A1 | Taxas Municipais | OUTRA | OUTROS | LOTE | 0 | 2500 |  |  |  |  | 1 | 1 | 1 | 1 | 1
A1.0002 | Taxa de comunicação prévia | vg | A | A1 | Taxas Municipais | OUTRA | OUTROS | LOTE | 0 | 850 |  |  |  |  | 1 | 1 | 1 | 1 | 1
A1.0003 | Taxa de ocupação de via pública | vg | A | A1 | Ocupação Espaço Público | OUTRA | OUTROS | LOTE | 0 | 600 |  |  |  |  | 1 | 1 | 1 | 1 | 1
A1.0004 | Taxa de emissão de alvará de construção | vg | A | A1 | Licenças | OUTRA | OUTROS | LOTE | 0 | 450 |  |  |  |  | 1 | 1 | 1 | 1 | 1
A2.0001 | Pedido de ramal provisório de eletricidade | vg | A | A2 | Ramais Provisórios | OUTRA | OUTROS | LOTE | 0 | 1200 |  |  |  |  | 1 | 1 | 1 | 1 | 1
A2.0002 | Pedido de ramal definitivo de eletricidade | vg | A | A2 | Ramais Definitivos | OUTRA | OUTROS | LOTE | 0 | 1800 |  |  |  |  | 1 | 1 | 1 | 1 | 1
A2.0003 | Pedido de ramal de água | vg | A | A2 | Ramais Água | OUTRA | OUTROS | LOTE | 0 | 950 |  |  |  |  | 1 | 1 | 1 | 1 | 1
A2.0004 | Pedido de ramal de gás | vg | A | A2 | Ramais Gás | OUTRA | OUTROS | LOTE | 0 | 1100 |  |  |  |  | 1 | 1 | 1 | 1 | 1
A2.0005 | Pedido de ligação telecomunicações | vg | A | A2 | Telecom | OUTRA | OUTROS | LOTE | 0 | 450 |  |  |  |  | 1 | 1 | 1 | 1 | 1
A3.0001 | Certificação energética | vg | A | A3 | Certificações | OUTRA | OUTROS | LOTE | 0 | 350 |  |  |  |  | 1 | 1 | 1 | 1 | 1
A3.0002 | Vistoria final de obra | vg | A | A3 | Vistorias | OUTRA | OUTROS | LOTE | 0 | 600 |  |  |  |  | 1 | 1 | 1 | 1 | 1
A3.0003 | Emissão de licença de utilização | vg | A | A3 | Licenças Finais | OUTRA | OUTROS | LOTE | 0 | 450 |  |  |  |  | 1 | 1 | 1 | 1 | 1
A3.0004 | Ficha técnica de habitação | vg | A | A3 | Documentação Técnica | OUTRA | OUTROS | LOTE | 0 | 250 |  |  |  |  | 1 | 1 | 1 | 0 | 1
A4.0001 | Gestão de processo camarário | vg | A | A4 | Consultoria | OUTRA | OUTROS | LOTE | 0 | 1800 |  |  |  |  | 1 | 1 | 1 | 1 | 1
A4.0002 | Tramitação administrativa junto de entidades | vg | A | A4 | Consultoria | OUTRA | OUTROS | LOTE | 0 | 1200 |  |  |  |  | 1 | 1 | 1 | 1 | 1
B1.0001 | Levantamento arquitetónico (as built) | vg | B | B1 | Levantamentos | OUTRA | OUTROS | LOTE | 0 | 1800 |  |  |  |  | 0 | 1 | 1 | 1 | 1
B1.0002 | Levantamento fotográfico técnico e diagnóstico | vg | B | B1 | Diagnóstico | OUTRA | OUTROS | LOTE | 0 | 900 |  |  |  |  | 1 | 1 | 1 | 1 | 1
B1.0003 | Levantamento topográfico | vg | B | B1 | Levantamentos | OUTRA | OUTROS | LOTE | 0 | 1500 |  |  |  |  | 1 | 1 | 1 | 1 | 1
B1.0004 | Relatório geotécnico | vg | B | B1 | Estudos | OUTRA | OUTROS | LOTE | 0 | 3200 |  |  |  |  | 1 | 0 | 1 | 1 | 1
B2.0001 | Projeto de Arquitetura – Estudo Prévio | vg | B | B2 | Arquitetura | OUTRA | OUTROS | LOTE | 0 | 4500 |  |  |  |  | 1 | 1 | 1 | 1 | 1
B2.0002 | Projeto de Arquitetura – Licenciamento | vg | B | B2 | Arquitetura | OUTRA | OUTROS | LOTE | 0 | 3800 |  |  |  |  | 1 | 1 | 1 | 1 | 1
B2.0003 | Projeto de Execução de Arquitetura | vg | B | B2 | Arquitetura | OUTRA | OUTROS | LOTE | 0 | 5200 |  |  |  |  | 1 | 1 | 1 | 1 | 1
B3.0001 | Projeto de Estruturas | vg | B | B3 | Estruturas | OUTRA | OUTROS | LOTE | 0 | 3500 |  |  |  |  | 1 | 1 | 1 | 1 | 1
B4.0001 | Projeto de Instalações Elétricas | vg | B | B4 | Especialidades | OUTRA | OUTROS | LOTE | 0 | 1800 |  |  |  |  | 1 | 1 | 1 | 1 | 1
B4.0002 | Projeto de ITED | vg | B | B4 | Especialidades | OUTRA | OUTROS | LOTE | 0 | 1400 |  |  |  |  | 1 | 1 | 1 | 1 | 1
B4.0003 | Projeto de AVAC | vg | B | B4 | Especialidades | OUTRA | OUTROS | LOTE | 0 | 1600 |  |  |  |  | 1 | 1 | 1 | 1 | 1
B4.0004 | Projeto de Águas e Esgotos | vg | B | B4 | Especialidades | OUTRA | OUTROS | LOTE | 0 | 1500 |  |  |  |  | 1 | 1 | 1 | 1 | 1
B4.0005 | Projeto de Gás | vg | B | B4 | Especialidades | OUTRA | OUTROS | LOTE | 0 | 1200 |  |  |  |  | 1 | 1 | 1 | 1 | 1
B4.0006 | Projeto de SCIE | vg | B | B4 | Especialidades | OUTRA | OUTROS | LOTE | 0 | 1400 |  |  |  |  | 1 | 1 | 1 | 1 | 1
B5.0001 | Medições e mapa de quantidades (MQ) | vg | B | B5 | Medições | OUTRA | OUTROS | LOTE | 0 | 1200 |  |  |  |  | 1 | 1 | 1 | 1 | 1
B5.0002 | Caderno de encargos e especificações técnicas | vg | B | B5 | Documentação | OUTRA | OUTROS | LOTE | 0 | 1500 |  |  |  |  | 1 | 1 | 1 | 1 | 1
B6.0001 | Coordenação de projetos e especialidades | vg | B | B6 | Coordenação | OUTRA | OUTROS | LOTE | 0 | 2500 |  |  |  |  | 1 | 1 | 1 | 1 | 1
B6.0002 | Coordenação de Segurança e Saúde – Projeto | vg | B | B6 | Segurança | OUTRA | OUTROS | LOTE | 0 | 2200 |  |  |  |  | 1 | 1 | 1 | 1 | 1
B6.0003 | Plano de Segurança e Saúde | vg | B | B6 | Segurança | OUTRA | OUTROS | LOTE | 0 | 900 |  |  |  |  | 1 | 1 | 1 | 1 | 1
B6.0004 | Fiscalização de obra | vg | B | B6 | Fiscalização | OUTRA | OUTROS | LOTE | 0 | 3000 |  |  |  |  | 1 | 1 | 1 | 1 | 1
B6.0005 | Direção de obra | vg | B | B6 | Direção Técnica | OUTRA | OUTROS | LOTE | 0 | 2800 |  |  |  |  | 1 | 1 | 1 | 1 | 1
B6.0006 | Estudo acústico | vg | B | B6 | Estudos | OUTRA | OUTROS | LOTE | 0 | 850 |  |  |  |  | 1 | 1 | 1 | 1 | 1
B6.0007 | Estudo térmico (REH/RECS) | vg | B | B6 | Estudos | OUTRA | OUTROS | LOTE | 0 | 900 |  |  |  |  | 1 | 1 | 1 | 1 | 1
C1.0001 | Limpeza e desmatação de terreno | m2 | C | C1 | Limpezas | EST | SUBEMPREITADA | AREA | 1 | 3 |  |  |  |  | 1 | 1 | 1 | 1 | 1
C1.0002 | Implantação e marcação de obra | un | C | C1 | Implantação | EST | SUBEMPREITADA | UNIDADE | 1 | 450 |  |  |  |  | 1 | 1 | 1 | 1 | 1
C2.0001 | Escavação em terreno comum | m3 | C | C2 | Escavações | EST | SUBEMPREITADA | VOLUME | 1 | 18 |  |  |  |  | 1 | 0 | 1 | 1 | 1
C2.0002 | Escavação em terreno rochoso | m3 | C | C2 | Escavações Especiais | EST | SUBEMPREITADA | VOLUME | 1 | 45 |  |  |  |  | 1 | 0 | 1 | 1 | 1
C2.0003 | Escavação para fundações | m3 | C | C2 | Escavações | EST | SUBEMPREITADA | VOLUME | 1 | 22 |  |  |  |  | 1 | 0 | 1 | 1 | 1
C3.0001 | Aterro com material selecionado e compactação | m3 | C | C3 | Aterros | EST | SUBEMPREITADA | VOLUME | 1 | 24 |  |  |  |  | 1 | 0 | 1 | 1 | 1
C3.0002 | Fornecimento e aplicação de tout-venant | m3 | C | C3 | Bases Granulares | EST | SUBEMPREITADA | VOLUME | 1 | 40 |  |  |  |  | 1 | 0 | 1 | 1 | 1
C3.0003 | Regularização e compactação de plataforma | m2 | C | C3 | Regularizações | EST | SUBEMPREITADA | AREA | 1 | 6 |  |  |  |  | 1 | 0 | 1 | 1 | 1
C4.0001 | Remoção e transporte de entulho para vazadouro | m3 | C | C4 | Vazadouros | EST | SUBEMPREITADA | VOLUME | 1 | 35 |  |  |  |  | 1 | 1 | 1 | 1 | 1
C4.0002 | Transporte de terras a depósito autorizado | m3 | C | C4 | Transporte | EST | SUBEMPREITADA | VOLUME | 1 | 28 |  |  |  |  | 1 | 1 | 1 | 1 | 1
C5.0001 | Execução de drenagem periférica | ml | C | C5 | Drenagens | EST | SUBEMPREITADA | COMPRIMENTO | 1 | 38 |  |  |  |  | 1 | 0 | 1 | 1 | 1
C5.0002 | Execução de camada de brita drenante | m3 | C | C5 | Drenagens | EST | SUBEMPREITADA | VOLUME | 1 | 55 |  |  |  |  | 1 | 0 | 1 | 1 | 1
C6.0001 | Escavação manual em espaço confinado | m3 | C | C6 | Escavações Reabilitação | EST | SUBEMPREITADA | VOLUME | 1 | 65 |  |  |  |  | 0 | 1 | 1 | 1 | 1
C6.0002 | Microescavação para reforço estrutural | m3 | C | C6 | Reforços | EST | SUBEMPREITADA | VOLUME | 1 | 120 |  |  |  |  | 0 | 1 | 1 | 1 | 1
C6.0003 | Recalçamento de fundações existentes | ml | C | C6 | Consolidações | EST | SUBEMPREITADA | COMPRIMENTO | 1 | 180 |  |  |  |  | 0 | 1 | 1 | 1 | 1
C7.0001 | Rebaixamento pontual de piso interior | m2 | C | C7 | Rebaixamentos | EST | SUBEMPREITADA | AREA | 1 | 55 |  |  |  |  | 0 | 1 | 1 | 1 | 1
C7.0002 | Execução de caixa de elevador em edifício existente | un | C | C7 | Estruturas Especiais | EST | SUBEMPREITADA | UNIDADE | 1 | 2500 |  |  |  |  | 0 | 1 | 1 | 1 | 1
C7.0003 | Execução de drenagem interior anti-humidade | ml | C | C7 | Drenagens Reabilitação | EST | SUBEMPREITADA | COMPRIMENTO | 1 | 28 |  |  |  |  | 0 | 1 | 1 | 1 | 1
C7.0004 | Remoção de pavimento exterior para intervenção estrutural | m2 | C | C7 | Demolições Técnicas | EST | SUBEMPREITADA | AREA | 1 | 25 |  |  |  |  | 0 | 1 | 1 | 1 | 1
D1.0001 | Demolição de elemento estrutural em betão | m3 | D | D1 | Demolições Estruturais | EST | SUBEMPREITADA | VOLUME | 1 | 180 |  |  |  |  | 0 | 1 | 1 | 1 | 1
D1.0002 | Abertura de vão em parede estrutural | un | D | D1 | Abertura de Vãos | EST | SUBEMPREITADA | UNIDADE | 1 | 2200 |  |  |  |  | 0 | 1 | 1 | 1 | 1
D1.0003 | Corte controlado de laje estrutural | m2 | D | D1 | Demolições Técnicas | EST | SUBEMPREITADA | AREA | 1 | 95 |  |  |  |  | 0 | 1 | 1 | 1 | 1
D2.0001 | Execução de escoramento provisório metálico | m2 | D | D2 | Escoramentos | EST | SUBEMPREITADA | AREA | 1 | 28 |  |  |  |  | 1 | 1 | 1 | 1 | 1
D2.0002 | Execução de contenção provisória de terras | m2 | D | D2 | Contenções Provisórias | EST | SUBEMPREITADA | AREA | 1 | 65 |  |  |  |  | 1 | 1 | 1 | 1 | 1
D3.0001 | Execução de sapatas isoladas em betão armado | m3 | D | D3 | Fundações | EST | SUBEMPREITADA | VOLUME | 1 | 320 |  |  |  |  | 1 | 1 | 1 | 1 | 1
D3.0002 | Execução de vigas de fundação | m3 | D | D3 | Fundações | EST | SUBEMPREITADA | VOLUME | 1 | 380 |  |  |  |  | 1 | 1 | 1 | 1 | 1
D3.0003 | Execução de microestacas | un | D | D3 | Fundações Especiais | EST | SUBEMPREITADA | UNIDADE | 1 | 1800 |  |  |  |  | 0 | 1 | 1 | 1 | 1
D4.0001 | Execução de pilares em betão armado | m3 | D | D4 | Betão Armado | EST | SUBEMPREITADA | VOLUME | 1 | 420 |  |  |  |  | 1 | 1 | 1 | 1 | 1
D4.0002 | Execução de vigas em betão armado | m3 | D | D4 | Betão Armado | EST | SUBEMPREITADA | VOLUME | 1 | 450 |  |  |  |  | 1 | 1 | 1 | 1 | 1
D4.0003 | Execução de laje maciça em betão armado | m2 | D | D4 | Lajes | EST | SUBEMPREITADA | AREA | 1 | 110 |  |  |  |  | 1 | 1 | 1 | 1 | 1
D4.0004 | Execução de parede estrutural em betão armado | m2 | D | D4 | Paredes Estruturais | EST | SUBEMPREITADA | AREA | 1 | 350 |  |  |  |  | 1 | 1 | 1 | 1 | 1
D5.0001 | Fornecimento e montagem de estrutura metálica | kg | D | D5 | Estruturas Metálicas | EST | SUBEMPREITADA | UNIDADE | 1 | 4 |  |  |  |  | 1 | 1 | 1 | 1 | 1
D5.0002 | Execução de reforço estrutural com perfis metálicos | kg | D | D5 | Reforços Metálicos | EST | SUBEMPREITADA | UNIDADE | 1 | 6 |  |  |  |  | 0 | 1 | 1 | 1 | 1
D6.0001 | Execução de estrutura em madeira | m2 | D | D6 | Estruturas Madeira | EST | SUBEMPREITADA | AREA | 1 | 140 |  |  |  |  | 1 | 1 | 1 | 1 | 1
D6.0002 | Reforço estrutural em madeira | m2 | D | D6 | Reforços Madeira | EST | SUBEMPREITADA | AREA | 1 | 95 |  |  |  |  | 0 | 1 | 1 | 1 | 1
D7.0001 | Execução de reforço estrutural com fibra de carbono | ml | D | D7 | Reforços Especiais | EST | SUBEMPREITADA | COMPRIMENTO | 1 | 120 |  |  |  |  | 0 | 1 | 1 | 1 | 1
D7.0002 | Execução de encamisamento de pilares | m2 | D | D7 | Reforços Betão | EST | SUBEMPREITADA | AREA | 1 | 160 |  |  |  |  | 0 | 1 | 1 | 1 | 1
D7.0003 | Execução de recalçamento de fundações | ml | D | D7 | Consolidações | EST | SUBEMPREITADA | COMPRIMENTO | 1 | 180 |  |  |  |  | 0 | 1 | 1 | 1 | 1
D8.0001 | Tratamento de armaduras expostas e betão degradado | m2 | D | D8 | Patologias Betão | EST | SUBEMPREITADA | AREA | 1 | 65 |  |  |  |  | 0 | 1 | 1 | 1 | 1
D8.0002 | Injeção de fissuras estruturais com resina | un | D | D8 | Patologias Estruturais | EST | SUBEMPREITADA | UNIDADE | 1 | 450 |  |  |  |  | 0 | 1 | 1 | 1 | 1
D8.0003 | Aplicação de proteção anticorrosiva estrutural | m2 | D | D8 | Proteções | EST | SUBEMPREITADA | AREA | 1 | 18 |  |  |  |  | 0 | 1 | 1 | 1 | 1
E1.0001 | Proteção de pavimentos existentes com tela/placa | m2 | E | E1 | Proteções | ARQ | SUBEMPREITADA | AREA | 1 | 3.5 |  |  |  |  | 0 | 1 | 1 | 1 | 1
E1.0002 | Proteção de portas e caixilharias existentes | un | E | E1 | Proteções | ARQ | SUBEMPREITADA | UNIDADE | 1 | 18 |  |  |  |  | 0 | 1 | 1 | 1 | 1
E1.0003 | Proteção de zonas comuns do edifício | un | E | E1 | Proteções | ARQ | SUBEMPREITADA | UNIDADE | 1 | 120 |  |  |  |  | 0 | 1 | 1 | 1 | 1
E1.0004 | Isolamento de área de obra com plástico e estrutura leve | m2 | E | E1 | Proteções | ARQ | SUBEMPREITADA | AREA | 1 | 12 |  |  |  |  | 0 | 1 | 1 | 1 | 1
E1.0005 | Montagem de divisória provisória em OSB/gesso | m2 | E | E1 | Instalações Provisórias | ARQ | SUBEMPREITADA | AREA | 1 | 32 |  |  |  |  | 1 | 1 | 1 | 1 | 1
E1.0006 | Instalação provisória de água interior | un | E | E1 | Instalações Provisórias | ARQ | SUBEMPREITADA | UNIDADE | 1 | 150 |  |  |  |  | 1 | 1 | 1 | 1 | 1
E1.0007 | Instalação provisória elétrica interior | un | E | E1 | Instalações Provisórias | ARQ | SUBEMPREITADA | UNIDADE | 1 | 180 |  |  |  |  | 1 | 1 | 1 | 1 | 1
E1.0008 | Limpeza inicial de fração/loja | m2 | E | E1 | Limpeza | ARQ | SUBEMPREITADA | AREA | 1 | 2.2 |  |  |  |  | 1 | 1 | 1 | 1 | 1
E1.0009 | Sinalização interior de obra | un | E | E1 | Sinalização | ARQ | SUBEMPREITADA | UNIDADE | 1 | 85 |  |  |  |  | 1 | 1 | 1 | 1 | 1
E1.0010 | Proteção de elevador e acessos | un | E | E1 | Proteções | ARQ | SUBEMPREITADA | UNIDADE | 1 | 95 |  |  |  |  | 0 | 1 | 1 | 1 | 1
E1.0011 | Montagem de andaime interior móvel | un | E | E1 | Equipamentos Temporários | ARQ | SUBEMPREITADA | UNIDADE | 1 | 35 |  |  |  |  | 1 | 1 | 1 | 1 | 1
E1.0012 | Transporte manual de materiais no interior do edifício | h | E | E1 | Logística | ARQ | SUBEMPREITADA | TEMPO | 1 | 25 |  |  |  |  | 1 | 1 | 1 | 1 | 1
E1.0013 | Encapsulamento anti-poeiras (obras em funcionamento) | m2 | E | E1 | Proteções | ARQ | SUBEMPREITADA | AREA | 1 | 18 |  |  |  |  | 0 | 1 | 0 | 1 | 1
E2.0001 | Demolição de parede não estrutural (alvenaria/gesso) | m2 | E | E2 | Demolições | ARQ | SUBEMPREITADA | AREA | 1 | 22 |  |  |  |  | 0 | 1 | 1 | 1 | 1
E2.0002 | Demolição parcial de parede não estrutural | ml | E | E2 | Demolições | ARQ | SUBEMPREITADA | COMPRIMENTO | 1 | 18 |  |  |  |  | 0 | 1 | 1 | 1 | 1
E2.0003 | Demolição de revestimento cerâmico parede | m2 | E | E2 | Remoções | ARQ | SUBEMPREITADA | AREA | 1 | 12 |  |  |  |  | 0 | 1 | 1 | 1 | 1
E2.0004 | Remoção de pavimento cerâmico | m2 | E | E2 | Remoções | ARQ | SUBEMPREITADA | AREA | 1 | 14 |  |  |  |  | 0 | 1 | 1 | 1 | 1
E2.0005 | Remoção de pavimento flutuante/madeira | m2 | E | E2 | Remoções | ARQ | SUBEMPREITADA | AREA | 1 | 12 |  |  |  |  | 0 | 1 | 1 | 1 | 1
E2.0006 | Remoção de rodapés | ml | E | E2 | Remoções | ARQ | SUBEMPREITADA | COMPRIMENTO | 1 | 4.5 |  |  |  |  | 0 | 1 | 1 | 1 | 1
E2.0007 | Demolição de teto falso | m2 | E | E2 | Demolições | ARQ | SUBEMPREITADA | AREA | 1 | 10 |  |  |  |  | 0 | 1 | 1 | 1 | 1
E2.0008 | Remoção de portas interiores | un | E | E2 | Remoções | ARQ | SUBEMPREITADA | UNIDADE | 1 | 25 |  |  |  |  | 0 | 1 | 1 | 1 | 1
E2.0009 | Remoção de roupeiros embutidos | un | E | E2 | Remoções | ARQ | SUBEMPREITADA | UNIDADE | 1 | 45 |  |  |  |  | 0 | 1 | 1 | 1 | 1
E2.0010 | Remoção de cozinha existente | un | E | E2 | Remoções | ARQ | SUBEMPREITADA | UNIDADE | 1 | 180 |  |  |  |  | 0 | 1 | 1 | 1 | 1
E2.0011 | Remoção de louças sanitárias | un | E | E2 | Remoções | ARQ | SUBEMPREITADA | UNIDADE | 1 | 22 |  |  |  |  | 0 | 1 | 1 | 1 | 1
E2.0012 | Remoção de móveis fixos | un | E | E2 | Remoções | ARQ | SUBEMPREITADA | UNIDADE | 1 | 30 |  |  |  |  | 0 | 1 | 1 | 1 | 1
E2.0013 | Abertura de roços em parede para instalações | ml | E | E2 | Infraestruturas | ARQ | SUBEMPREITADA | COMPRIMENTO | 1 | 6.5 |  |  |  |  | 1 | 1 | 1 | 1 | 1
E2.0014 | Fecho de roços após instalação | ml | E | E2 | Infraestruturas | ARQ | SUBEMPREITADA | COMPRIMENTO | 1 | 5.5 |  |  |  |  | 1 | 1 | 1 | 1 | 1
E2.0015 | Remoção de caixilharia interior não estrutural | un | E | E2 | Remoções | ARQ | SUBEMPREITADA | UNIDADE | 1 | 28 |  |  |  |  | 0 | 1 | 1 | 1 | 1
E2.0016 | Remoção de sancas decorativas existentes | ml | E | E2 | Remoções | ARQ | SUBEMPREITADA | COMPRIMENTO | 1 | 6 |  |  |  |  | 0 | 1 | 1 | 1 | 1
E2.0017 | Carga manual e acondicionamento de entulho interior | m3 | E | E2 | Entulho | ARQ | SUBEMPREITADA | VOLUME | 1 | 18 |  |  |  |  | 1 | 1 | 1 | 1 | 1
E2.0018 | Remoção de entulho – camião (inertes) | un | E | E2 | Entulho | ARQ | SUBEMPREITADA | UNIDADE | 1 | 170 |  |  |  |  | 1 | 1 | 1 | 1 | 1
E2.0019 | Remoção de entulho – camião (lixo misto) | un | E | E2 | Entulho | ARQ | SUBEMPREITADA | UNIDADE | 1 | 240 |  |  |  |  | 1 | 1 | 1 | 1 | 1
E2.0020 | Remoção de entulho – camião (madeira) | un | E | E2 | Entulho | ARQ | SUBEMPREITADA | UNIDADE | 1 | 240 |  |  |  |  | 1 | 1 | 1 | 1 | 1
E2.0021 | Carregamento manual de entulho para camião | un | E | E2 | Entulho | ARQ | SUBEMPREITADA | UNIDADE | 1 | 60 |  |  |  |  | 1 | 1 | 1 | 1 | 1
E3.0001 | Execução de parede em gesso cartonado standard | m2 | E | E3 | Divisórias | ARQ | SUBEMPREITADA | AREA | 1 | 38 |  |  |  |  | 1 | 1 | 1 | 1 | 1
E3.0002 | Execução de parede em gesso cartonado hidrófugo | m2 | E | E3 | Divisórias | ARQ | SUBEMPREITADA | AREA | 1 | 42 |  |  |  |  | 1 | 1 | 1 | 1 | 1
E3.0003 | Execução de parede em gesso cartonado acústico | m2 | E | E3 | Divisórias | ARQ | SUBEMPREITADA | AREA | 1 | 48 |  |  |  |  | 1 | 1 | 1 | 1 | 1
E3.0004 | Execução de parede dupla com isolamento interior | m2 | E | E3 | Divisórias | ARQ | SUBEMPREITADA | AREA | 1 | 65 |  |  |  |  | 1 | 1 | 1 | 1 | 1
E3.0005 | Execução de forra de parede em gesso cartonado | m2 | E | E3 | Divisórias | ARQ | SUBEMPREITADA | AREA | 1 | 28 |  |  |  |  | 1 | 1 | 1 | 1 | 1
E4.0001 | Reboco interior tradicional | m2 | E | E4 | Rebocos | ARQ | SUBEMPREITADA | AREA | 1 | 16 |  |  |  |  | 1 | 1 | 1 | 1 | 1
E4.0002 | Reboco hidrófugo interior | m2 | E | E4 | Rebocos | ARQ | SUBEMPREITADA | AREA | 1 | 19 |  |  |  |  | 1 | 1 | 1 | 1 | 1
E4.0003 | Estuque projetado interior | m2 | E | E4 | Estuques | ARQ | SUBEMPREITADA | AREA | 1 | 14 |  |  |  |  | 1 | 1 | 1 | 1 | 1
E4.0004 | Barramento e regularização com massa de acabamento | m2 | E | E4 | Massas | ARQ | SUBEMPREITADA | AREA | 1 | 9.5 |  |  |  |  | 1 | 1 | 1 | 1 | 1
E4.0005 | Regularização de pavimento com autonivelante | m2 | E | E4 | Betonilhas | ARQ | SUBEMPREITADA | AREA | 1 | 14 |  |  |  |  | 1 | 1 | 1 | 1 | 1
E4.0006 | Execução de betonilha tradicional | m2 | E | E4 | Betonilhas | ARQ | SUBEMPREITADA | AREA | 1 | 22 |  |  |  |  | 1 | 1 | 1 | 1 | 1
E4.0007 | Betonilha leve com argila expandida | m3 | E | E4 | Betonilhas | ARQ | SUBEMPREITADA | VOLUME | 1 | 24 |  |  |  |  | 1 | 1 | 1 | 1 | 1
E4.0014 | Aplicação de primário de aderência | m2 | E | E4 | Preparação | ARQ | SUBEMPREITADA | AREA | 1 | 3 |  |  |  |  | 1 | 1 | 1 | 1 | 1
E5.0001 | Impermeabilização de pavimento em zona húmida | m2 | E | E5 | Sistemas | ARQ | SUBEMPREITADA | AREA | 1 | 18 |  |  |  |  | 1 | 1 | 1 | 1 | 1
E5.0002 | Impermeabilização de paredes em zona húmida | m2 | E | E5 | Sistemas | ARQ | SUBEMPREITADA | AREA | 1 | 17 |  |  |  |  | 1 | 1 | 1 | 1 | 1
E5.0006 | Aplicação de banda perimetral elástica | ml | E | E5 | Complementos | ARQ | SUBEMPREITADA | COMPRIMENTO | 1 | 2.5 |  |  |  |  | 1 | 1 | 1 | 1 | 1
E6.0001 | Execução de teto falso em gesso cartonado standard | m2 | E | E6 | Tetos | ARQ | SUBEMPREITADA | AREA | 1 | 32 |  |  |  |  | 1 | 1 | 1 | 1 | 1
E6.0002 | Execução de teto falso hidrófugo | m2 | E | E6 | Tetos | ARQ | SUBEMPREITADA | AREA | 1 | 36 |  |  |  |  | 1 | 1 | 1 | 1 | 1
E6.0006 | Execução de sanca para iluminação indireta | ml | E | E6 | Sancas | ARQ | SUBEMPREITADA | COMPRIMENTO | 1 | 28 |  |  |  |  | 1 | 1 | 1 | 1 | 1
E6.0010 | Aplicação de isolamento térmico em teto | m2 | E | E6 | Isolamentos | ARQ | SUBEMPREITADA | AREA | 1 | 10 |  |  |  |  | 1 | 1 | 1 | 1 | 1
E7.0001 | Aplicação de revestimento cerâmico parede formato standard | m2 | E | E7 | Cerâmicos | ARQ | SUBEMPREITADA | AREA | 1 | 28 |  |  |  |  | 1 | 1 | 1 | 1 | 1
E7.0002 | Aplicação de revestimento cerâmico grande formato | m2 | E | E7 | Cerâmicos | ARQ | SUBEMPREITADA | AREA | 1 | 35 |  |  |  |  | 1 | 1 | 1 | 1 | 1
E7.0003 | Aplicação de mosaico cerâmico | m2 | E | E7 | Cerâmicos | ARQ | SUBEMPREITADA | AREA | 1 | 32 |  |  |  |  | 1 | 1 | 1 | 1 | 1
E7.0004 | Aplicação de perfil de remate em revestimento cerâmico | ml | E | E7 | Cerâmicos | ARQ | SUBEMPREITADA | COMPRIMENTO | 1 | 4.5 |  |  |  |  | 1 | 1 | 1 | 1 | 1
E7.0010 | Aplicação de revestimento em pedra natural colada | m2 | E | E7 | Pedra | ARQ | SUBEMPREITADA | AREA | 1 | 45 |  |  |  |  | 1 | 1 | 1 | 1 | 1
E7.0011 | Aplicação de revestimento em pedra natural ventilada interior | m2 | E | E7 | Pedra | ARQ | SUBEMPREITADA | AREA | 1 | 58 |  |  |  |  | 1 | 1 | 1 | 1 | 1
E7.0020 | Aplicação de microcimento em parede | m2 | E | E7 | Microcimento | ARQ | SUBEMPREITADA | AREA | 1 | 55 |  |  |  |  | 1 | 1 | 1 | 1 | 1
E7.0021 | Aplicação de resina técnica em parede | m2 | E | E7 | Microcimento | ARQ | SUBEMPREITADA | AREA | 1 | 48 |  |  |  |  | 1 | 1 | 1 | 1 | 1
E7.0030 | Aplicação de painel compacto fenólico em parede | m2 | E | E7 | Painéis | ARQ | SUBEMPREITADA | AREA | 1 | 42 |  |  |  |  | 1 | 1 | 1 | 1 | 1
E7.0031 | Aplicação de painel MDF lacado em parede | m2 | E | E7 | Painéis | ARQ | SUBEMPREITADA | AREA | 1 | 38 |  |  |  |  | 1 | 1 | 1 | 1 | 1
E7.0032 | Aplicação de painel acústico decorativo | m2 | E | E7 | Painéis | ARQ | SUBEMPREITADA | AREA | 1 | 36 |  |  |  |  | 1 | 1 | 1 | 1 | 1
E7.0040 | Aplicação de lambrim madeira | m2 | E | E7 | Madeira | ARQ | SUBEMPREITADA | AREA | 1 | 34 |  |  |  |  | 1 | 1 | 1 | 1 | 1
E7.0041 | Aplicação de rodameio decorativo | ml | E | E7 | Madeira | ARQ | SUBEMPREITADA | COMPRIMENTO | 1 | 6 |  |  |  |  | 1 | 1 | 1 | 1 | 1
E7.0050 | Aplicação de papel de parede vinílico | m2 | E | E7 | Papel | ARQ | SUBEMPREITADA | AREA | 1 | 22 |  |  |  |  | 1 | 1 | 1 | 1 | 1
E7.0051 | Aplicação de revestimento mural técnico lavável | m2 | E | E7 | Papel | ARQ | SUBEMPREITADA | AREA | 1 | 26 |  |  |  |  | 1 | 1 | 1 | 1 | 1
E8.0001 | Aplicação de pavimento cerâmico formato standard | m2 | E | E8 | Cerâmicos | ARQ | SUBEMPREITADA | AREA | 1 | 28 |  |  |  |  | 1 | 1 | 1 | 1 | 1
E8.0002 | Aplicação de pavimento cerâmico grande formato | m2 | E | E8 | Cerâmicos | ARQ | SUBEMPREITADA | AREA | 1 | 36 |  |  |  |  | 1 | 1 | 1 | 1 | 1
E8.0003 | Aplicação de mosaico cerâmico pavimento | m2 | E | E8 | Cerâmicos | ARQ | SUBEMPREITADA | AREA | 1 | 32 |  |  |  |  | 1 | 1 | 1 | 1 | 1
E8.0004 | Aplicação de perfil de transição em pavimento cerâmico | ml | E | E8 | Cerâmicos | ARQ | SUBEMPREITADA | COMPRIMENTO | 1 | 4.5 |  |  |  |  | 1 | 1 | 1 | 1 | 1
E8.0010 | Aplicação de pavimento em pedra natural colada | m2 | E | E8 | Pedra | ARQ | SUBEMPREITADA | AREA | 1 | 48 |  |  |  |  | 1 | 1 | 1 | 1 | 1
E8.0011 | Aplicação de pavimento em pedra natural ventilada interior | m2 | E | E8 | Pedra | ARQ | SUBEMPREITADA | AREA | 1 | 60 |  |  |  |  | 1 | 1 | 1 | 1 | 1
E8.0020 | Aplicação de pavimento flutuante laminado | m2 | E | E8 | Madeira | ARQ | SUBEMPREITADA | AREA | 1 | 18 |  |  |  |  | 1 | 1 | 1 | 1 | 1
E8.0021 | Aplicação de pavimento flutuante madeira natural | m2 | E | E8 | Madeira | ARQ | SUBEMPREITADA | AREA | 1 | 26 |  |  |  |  | 1 | 1 | 1 | 1 | 1
E8.0022 | Aplicação de soalho maciço pregado/colado | m2 | E | E8 | Madeira | ARQ | SUBEMPREITADA | AREA | 1 | 38 |  |  |  |  | 1 | 1 | 1 | 1 | 1
E8.0030 | Aplicação de pavimento vinílico em régua | m2 | E | E8 | Vinílico | ARQ | SUBEMPREITADA | AREA | 1 | 20 |  |  |  |  | 1 | 1 | 1 | 1 | 1
E8.0031 | Aplicação de pavimento vinílico em rolo | m2 | E | E8 | Vinílico | ARQ | SUBEMPREITADA | AREA | 1 | 18 |  |  |  |  | 1 | 1 | 1 | 1 | 1
E8.0032 | Aplicação de pavimento técnico elevado | m2 | E | E8 | Técnico | ARQ | SUBEMPREITADA | AREA | 1 | 45 |  |  |  |  | 1 | 1 | 1 | 1 | 1
E8.0040 | Aplicação de microcimento em pavimento | m2 | E | E8 | Microcimento | ARQ | SUBEMPREITADA | AREA | 1 | 42 |  |  |  |  | 1 | 1 | 1 | 1 | 1
E8.0041 | Aplicação de resina técnica autonivelante | m2 | E | E8 | Microcimento | ARQ | SUBEMPREITADA | AREA | 1 | 48 |  |  |  |  | 1 | 1 | 1 | 1 | 1
E8.0050 | Aplicação de rodapé cerâmico | ml | E | E8 | Rodapés | ARQ | SUBEMPREITADA | COMPRIMENTO | 1 | 6 |  |  |  |  | 1 | 1 | 1 | 1 | 1
E8.0051 | Aplicação de rodapé madeira | ml | E | E8 | Rodapés | ARQ | SUBEMPREITADA | COMPRIMENTO | 1 | 8 |  |  |  |  | 1 | 1 | 1 | 1 | 1
E8.0052 | Aplicação de rodapé MDF lacado | ml | E | E8 | Rodapés | ARQ | SUBEMPREITADA | COMPRIMENTO | 1 | 10 |  |  |  |  | 1 | 1 | 1 | 1 | 1
E8.0053 | Aplicação de rodapé PVC/técnico | ml | E | E8 | Rodapés | ARQ | SUBEMPREITADA | COMPRIMENTO | 1 | 7 |  |  |  |  | 1 | 1 | 1 | 1 | 1
E9.0001 | Aplicação de porta interior de abrir | un | E | E9 | Portas | ARQ | SUBEMPREITADA | UNIDADE | 1 | 85 |  |  |  |  | 1 | 1 | 1 | 1 | 1
E9.0002 | Aplicação de porta interior de correr com cassete embutida | un | E | E9 | Portas | ARQ | SUBEMPREITADA | UNIDADE | 1 | 140 |  |  |  |  | 1 | 1 | 1 | 1 | 1
E9.0003 | Aplicação de porta interior de correr com calha aparente | un | E | E9 | Portas | ARQ | SUBEMPREITADA | UNIDADE | 1 | 110 |  |  |  |  | 1 | 1 | 1 | 1 | 1
E9.0004 | Aplicação de porta de segurança de entrada de fração | un | E | E9 | Portas | ARQ | SUBEMPREITADA | UNIDADE | 1 | 180 |  |  |  |  | 1 | 1 | 1 | 1 | 1
E9.0005 | Aplicação de porta técnica interior (EI/acústica) | un | E | E9 | Portas | ARQ | SUBEMPREITADA | UNIDADE | 1 | 160 |  |  |  |  | 1 | 1 | 1 | 1 | 1
E9.0010 | Aplicação de roupeiro embutido | un | E | E9 | Roupeiros | ARQ | SUBEMPREITADA | UNIDADE | 1 | 220 |  |  |  |  | 1 | 1 | 1 | 1 | 1
E9.0011 | Aplicação de frente de roupeiro de correr | un | E | E9 | Roupeiros | ARQ | SUBEMPREITADA | UNIDADE | 1 | 95 |  |  |  |  | 1 | 1 | 1 | 1 | 1
E9.0012 | Aplicação de armário técnico interior | un | E | E9 | Roupeiros | ARQ | SUBEMPREITADA | UNIDADE | 1 | 120 |  |  |  |  | 1 | 1 | 1 | 1 | 1
E9.0030 | Aplicação de painel decorativo em madeira | m2 | E | E9 | Especiais | ARQ | SUBEMPREITADA | AREA | 1 | 38 |  |  |  |  | 1 | 1 | 1 | 1 | 1
E9.0031 | Aplicação de divisória interior em madeira | m2 | E | E9 | Especiais | ARQ | SUBEMPREITADA | AREA | 1 | 65 |  |  |  |  | 1 | 1 | 1 | 1 | 1
E10.0001 | Aplicação de caixilharia interior em alumínio (vão interior) | m2 | E | E10 | Alumínio/Aço | ARQ | SUBEMPREITADA | AREA | 1 | 75 |  |  |  |  | 1 | 1 | 1 | 1 | 1
E10.0002 | Aplicação de porta interior em alumínio e vidro | un | E | E10 | Alumínio/Aço | ARQ | SUBEMPREITADA | UNIDADE | 1 | 160 |  |  |  |  | 1 | 1 | 1 | 1 | 1
E10.0003 | Aplicação de aro/contra-aro metálico para vão interior | un | E | E10 | Alumínio/Aço | ARQ | SUBEMPREITADA | UNIDADE | 1 | 55 |  |  |  |  | 1 | 1 | 1 | 1 | 1
E10.0010 | Montagem de vidro temperado/laminado em vão interior | m2 | E | E10 | Vidro | ARQ | SUBEMPREITADA | AREA | 1 | 45 |  |  |  |  | 1 | 1 | 1 | 1 | 1
E10.0011 | Aplicação de kit de ferragens para porta de vidro | un | E | E10 | Vidro | ARQ | SUBEMPREITADA | UNIDADE | 1 | 65 |  |  |  |  | 1 | 1 | 1 | 1 | 1
E10.0012 | Aplicação de calha/sistema de correr para porta de vidro | un | E | E10 | Vidro | ARQ | SUBEMPREITADA | UNIDADE | 1 | 85 |  |  |  |  | 1 | 1 | 1 | 1 | 1
E10.0020 | Aplicação de divisória interior envidraçada com perfis | m2 | E | E10 | Divisórias Envidraçadas | ARQ | SUBEMPREITADA | AREA | 1 | 120 |  |  |  |  | 1 | 1 | 1 | 1 | 1
E10.0021 | Aplicação de divisória interior em vidro sem aro (fixo) | m2 | E | E10 | Divisórias Envidraçadas | ARQ | SUBEMPREITADA | AREA | 1 | 95 |  |  |  |  | 1 | 1 | 1 | 1 | 1
E10.0022 | Aplicação de porta em divisória envidraçada | un | E | E10 | Divisórias Envidraçadas | ARQ | SUBEMPREITADA | UNIDADE | 1 | 180 |  |  |  |  | 1 | 1 | 1 | 1 | 1
E10.0030 | Aplicação de guarda interior em vidro | ml | E | E10 | Guardas | ARQ | SUBEMPREITADA | COMPRIMENTO | 1 | 90 |  |  |  |  | 1 | 1 | 1 | 1 | 1
E10.0031 | Aplicação de guarda interior metálica | ml | E | E10 | Guardas | ARQ | SUBEMPREITADA | COMPRIMENTO | 1 | 70 |  |  |  |  | 1 | 1 | 1 | 1 | 1
E10.0040 | Aplicação de resguardo de duche em vidro temperado | un | E | E10 | Vidro | ARQ | SUBEMPREITADA | UNIDADE | 1 | 120 |  |  |  |  | 1 | 1 | 1 | 1 | 1
E10.0041 | Aplicação de espelho colado em parede | m2 | E | E10 | Vidro | ARQ | SUBEMPREITADA | AREA | 1 | 18 |  |  |  |  | 1 | 1 | 1 | 1 | 1
E10.0042 | Aplicação de espelho fixado com suportes | m2 | E | E10 | Vidro | ARQ | SUBEMPREITADA | AREA | 1 | 22 |  |  |  |  | 1 | 1 | 1 | 1 | 1
E11.0000 | Preparação de superfície para pintura (lixagem e pequenas reparações) | m2 | E | E11 | Preparação | ARQ | SUBEMPREITADA | AREA | 1 | 4.5 |  |  |  |  | 1 | 1 | 1 | 1 | 1
E11.0001 | Pintura plástica interior em paredes (2 demãos) | m2 | E | E11 | Paredes/Tetos | ARQ | SUBEMPREITADA | AREA | 1 | 7.5 |  |  |  |  | 1 | 1 | 1 | 1 | 1
E11.0002 | Pintura plástica interior em tetos (2 demãos) | m2 | E | E11 | Paredes/Tetos | ARQ | SUBEMPREITADA | AREA | 1 | 8 |  |  |  |  | 1 | 1 | 1 | 1 | 1
E11.0003 | Aplicação de primário selante em paredes | m2 | E | E11 | Paredes/Tetos | ARQ | SUBEMPREITADA | AREA | 1 | 3 |  |  |  |  | 1 | 1 | 1 | 1 | 1
E11.0004 | Pintura esmalte aquoso sobre parede preparada | m2 | E | E11 | Paredes/Tetos | ARQ | SUBEMPREITADA | AREA | 1 | 9.5 |  |  |  |  | 1 | 1 | 1 | 1 | 1
E11.0010 | Envernizamento de madeira interior | m2 | E | E11 | Madeiras | ARQ | SUBEMPREITADA | AREA | 1 | 12 |  |  |  |  | 1 | 1 | 1 | 1 | 1
E11.0011 | Lacagem de portas/elementos madeira | un | E | E11 | Madeiras | ARQ | SUBEMPREITADA | UNIDADE | 1 | 65 |  |  |  |  | 1 | 1 | 1 | 1 | 1
E11.0012 | Pintura esmalte sobre madeira | m2 | E | E11 | Madeiras | ARQ | SUBEMPREITADA | AREA | 1 | 14 |  |  |  |  | 1 | 1 | 1 | 1 | 1
E11.0020 | Pintura esmalte sobre elemento metálico | m2 | E | E11 | Metais | ARQ | SUBEMPREITADA | AREA | 1 | 13 |  |  |  |  | 1 | 1 | 1 | 1 | 1
E11.0021 | Tratamento anticorrosivo em elemento metálico | m2 | E | E11 | Metais | ARQ | SUBEMPREITADA | AREA | 1 | 6 |  |  |  |  | 1 | 1 | 1 | 1 | 1
E11.0030 | Pintura técnica para pavimento interior | m2 | E | E11 | Pavimentos | ARQ | SUBEMPREITADA | AREA | 1 | 18 |  |  |  |  | 1 | 1 | 1 | 1 | 1
E11.0031 | Aplicação de verniz de proteção em pavimento madeira | m2 | E | E11 | Pavimentos | ARQ | SUBEMPREITADA | AREA | 1 | 9 |  |  |  |  | 1 | 1 | 1 | 1 | 1
E11.0040 | Aplicação de revestimento decorativo tipo estuque veneziano | m2 | E | E11 | Especiais | ARQ | SUBEMPREITADA | AREA | 1 | 45 |  |  |  |  | 1 | 1 | 1 | 1 | 1
E11.0041 | Aplicação de tinta epóxi em parede técnica | m2 | E | E11 | Especiais | ARQ | SUBEMPREITADA | AREA | 1 | 22 |  |  |  |  | 1 | 1 | 1 | 1 | 1
E11.0042 | Aplicação de tinta intumescente (proteção passiva) | m2 | E | E11 | Especiais | ARQ | SUBEMPREITADA | AREA | 1 | 28 |  |  |  |  | 1 | 1 | 1 | 1 | 1
E12.0001 | Execução de remates em silicone/acrílico | ml | E | E12 | Remates | ARQ | SUBEMPREITADA | COMPRIMENTO | 1 | 4 |  |  |  |  | 1 | 1 | 1 | 1 | 1
E12.0002 | Execução de junta de dilatação interior | ml | E | E12 | Remates | ARQ | SUBEMPREITADA | COMPRIMENTO | 1 | 6 |  |  |  |  | 1 | 1 | 1 | 1 | 1
E12.0003 | Aplicação de perfil de remate diverso | ml | E | E12 | Remates | ARQ | SUBEMPREITADA | COMPRIMENTO | 1 | 5 |  |  |  |  | 1 | 1 | 1 | 1 | 1
E12.0010 | Execução de abertura pontual em parede não estrutural | un | E | E12 | Pontuais | ARQ | SUBEMPREITADA | UNIDADE | 1 | 45 |  |  |  |  | 1 | 1 | 1 | 1 | 1
E12.0011 | Fecho pontual de vão interior | un | E | E12 | Pontuais | ARQ | SUBEMPREITADA | UNIDADE | 1 | 55 |  |  |  |  | 1 | 1 | 1 | 1 | 1
E12.0012 | Regularização pontual de superfície | m2 | E | E12 | Pontuais | ARQ | SUBEMPREITADA | AREA | 1 | 12 |  |  |  |  | 1 | 1 | 1 | 1 | 1
E12.0022 | Execução de nicho técnico em parede | un | E | E12 | Integração | ARQ | SUBEMPREITADA | UNIDADE | 1 | [5 empty] | 1 | 1 | 1 | 1 | 1
E13.0001 | Fornecimento e instalação de caixilharia exterior em alumínio | m2 | E | E13 | Caixilharias Exteriores | ARQ | SUBEMPREITADA | AREA | 1 | 420 |  |  |  |  | 1 | 1 | 1 | 1 | 1
E13.0002 | Fornecimento e instalação de caixilharia PVC | m2 | E | E13 | Caixilharias Exteriores | ARQ | SUBEMPREITADA | AREA | 1 | 380 |  |  |  |  | 1 | 1 | 1 | 1 | 1
E13.0003 | Substituição de caixilharia exterior existente | un | E | E13 | Reabilitação | ARQ | SUBEMPREITADA | UNIDADE | 1 | 750 |  |  |  |  | 0 | 1 | 1 | 1 | 1
E13.0004 | Fornecimento e instalação de estores exteriores | un | E | E13 | Proteções Solares | ARQ | SUBEMPREITADA | UNIDADE | 1 | 650 |  |  |  |  | 1 | 1 | 1 | 1 | 1
E13.0005 | Fornecimento e instalação de vidro duplo térmico | m2 | E | E13 | Vidros | ARQ | SUBEMPREITADA | AREA | 1 | 160 |  |  |  |  | 1 | 1 | 1 | 1 | 1
F1.0001 | Execução completa de rede elétrica – Habitação Nova | m2 | F | F1 | Infraestruturas | OUTRA | SUBEMPREITADA | AREA | 1 | 35 |  |  |  |  | 1 | 0 | 1 | 0 | 1
F1.0002 | Execução completa de rede elétrica – Habitação Reabilitação | m2 | F | F1 | Infraestruturas | OUTRA | SUBEMPREITADA | AREA | 1 | 42 |  |  |  |  | 0 | 1 | 1 | 0 | 1
F1.0003 | Execução completa de rede elétrica – Comércio Novo | m2 | F | F1 | Infraestruturas | OUTRA | SUBEMPREITADA | AREA | 1 | 44 |  |  |  |  | 1 | 0 | 0 | 1 | 1
F1.0004 | Execução completa de rede elétrica – Comércio Reabilitação | m2 | F | F1 | Infraestruturas | OUTRA | SUBEMPREITADA | AREA | 1 | 52 |  |  |  |  | 0 | 1 | 0 | 1 | 1
F2.0001 | Instalação de aparelhagem elétrica – Habitação Nova | un | F | F2 | Aparelhagem | OUTRA | SUBEMPREITADA | UNIDADE | 1 | 7.5 |  |  |  |  | 1 | 0 | 1 | 0 | 1
F2.0002 | Instalação de aparelhagem elétrica – Habitação Reabilitação | un | F | F2 | Aparelhagem | OUTRA | SUBEMPREITADA | UNIDADE | 1 | 10 |  |  |  |  | 0 | 1 | 1 | 0 | 1
F2.0003 | Instalação de aparelhagem elétrica – Comércio Novo | un | F | F2 | Aparelhagem | OUTRA | SUBEMPREITADA | UNIDADE | 1 | 9 |  |  |  |  | 1 | 0 | 0 | 1 | 1
F2.0004 | Instalação de aparelhagem elétrica – Comércio Reabilitação | un | F | F2 | Aparelhagem | OUTRA | SUBEMPREITADA | UNIDADE | 1 | 12 |  |  |  |  | 0 | 1 | 0 | 1 | 1
F2.0010 | Instalação de luminárias | un | F | F2 | Luminárias | OUTRA | SUBEMPREITADA | UNIDADE | 1 | 25 |  |  |  |  | 1 | 1 | 1 | 1 | 1
F2.0020 | Instalação de quadros elétricos | un | F | F2 | Quadros | OUTRA | SUBEMPREITADA | UNIDADE | 1 | 820 |  |  |  |  | 1 | 1 | 1 | 1 | 1
F2.0021 | Instalação de sistema linear LED (calha/fita) | ml | F | F2 | Iluminação Linear | OUTRA | SUBEMPREITADA | COMPRIMENTO | 1 | 20 |  |  |  |  | 1 | 1 | 1 | 1 | 1
F3.0001 | Execução completa de infraestrutura ITED – Habitação Nova | m2 | F | F3 | Infraestruturas ITED | OUTRA | SUBEMPREITADA | AREA | 1 | 18 |  |  |  |  | 1 | 0 | 1 | 0 | 1
F3.0002 | Execução completa de infraestrutura ITED – Habitação Reabilitação | m2 | F | F3 | Infraestruturas ITED | OUTRA | SUBEMPREITADA | AREA | 1 | 24 |  |  |  |  | 0 | 1 | 1 | 0 | 1
F3.0003 | Execução completa de infraestrutura ITED – Comércio Novo | m2 | F | F3 | Infraestruturas ITED | OUTRA | SUBEMPREITADA | AREA | 1 | 22 |  |  |  |  | 1 | 0 | 0 | 1 | 1
F3.0004 | Execução completa de infraestrutura ITED – Comércio Reabilitação | m2 | F | F3 | Infraestruturas ITED | OUTRA | SUBEMPREITADA | AREA | 1 | 30 |  |  |  |  | 0 | 1 | 0 | 1 | 1
F3.0010 | Instalação de tomadas ITED (TV/Dados/Telefone) | un | F | F3 | Tomadas ITED | OUTRA | SUBEMPREITADA | UNIDADE | 1 | 12 |  |  |  |  | 1 | 1 | 1 | 1 | 1
F3.0020 | Instalação de bastidor/armário técnico ITED | un | F | F3 | Bastidores | OUTRA | SUBEMPREITADA | UNIDADE | 1 | 450 |  |  |  |  | 1 | 1 | 1 | 1 | 1
F4.0001 | Execução completa de rede de águas e esgotos – Zonas Húmidas (Cozinha, I.S., Lavandaria) – Habitação Nova | un | F | F4 | Infraestruturas Hidráulicas | OUTRA | SUBEMPREITADA | UNIDADE | 1 | 1150 |  |  |  |  | 1 | 0 | 1 | 0 | 1
F4.0002 | Execução completa de rede de águas e esgotos – Zonas Húmidas (Cozinha, I.S., Lavandaria) – Habitação Reabilitação | un | F | F4 | Infraestruturas Hidráulicas | OUTRA | SUBEMPREITADA | UNIDADE | 1 | 1450 |  |  |  |  | 0 | 1 | 1 | 0 | 1
F4.0003 | Execução completa de rede de águas e esgotos – Zona Húmida – Comércio Novo | vg | F | F4 | Infraestruturas Hidráulicas | OUTRA | SUBEMPREITADA | LOTE | 1 | 2200 |  |  |  |  | 1 | 0 | 0 | 1 | 1
F4.0004 | Execução completa de rede de águas e esgotos – Zona Húmida – Comércio Reabilitação | vg | F | F4 | Infraestruturas Hidráulicas | OUTRA | SUBEMPREITADA | LOTE | 1 | 2800 |  |  |  |  | 0 | 1 | 0 | 1 | 1
F5.0001 | Fornecimento e instalação de louça sanitária completa – Habitação | un | F | F5 | Louças Sanitárias | OUTRA | SUBEMPREITADA | UNIDADE | 1 | 1450 |  |  |  |  | 1 | 1 | 1 | 0 | 1
F5.0002 | Fornecimento e instalação de louça sanitária completa – Comércio | un | F | F5 | Louças Sanitárias | OUTRA | SUBEMPREITADA | UNIDADE | 1 | 1650 |  |  |  |  | 1 | 1 | 0 | 1 | 1
F5.0010 | Fornecimento e instalação de mobiliário de cozinha com lava-loiça | un | F | F5 | Cozinhas | OUTRA | SUBEMPREITADA | UNIDADE | 1 | 1200 |  |  |  |  | 1 | 1 | 1 | 1 | 1
F5.0020 | Fornecimento e instalação de termoacumulador / esquentador | un | F | F5 | Equipamentos Hidráulicos | OUTRA | SUBEMPREITADA | UNIDADE | 1 | 950 |  |  |  |  | 1 | 1 | 1 | 1 | 1
F5.0030 | Fornecimento e instalação de bomba elevatória de esgotos | un | F | F5 | Equipamentos Hidráulicos | OUTRA | SUBEMPREITADA | UNIDADE | 1 | 750 |  |  |  |  | 1 | 1 | 1 | 1 | 1
F6.0001 | Execução completa de infraestrutura AVAC – Sistema Split/Multi-Split – Habitação | un | F | F6 | Infraestruturas AVAC | OUTRA | SUBEMPREITADA | UNIDADE | 1 | 650 |  |  |  |  | 1 | 1 | 1 | 0 | 1
F6.0002 | Execução completa de infraestrutura AVAC – Sistema AVAC – Comércio | vg | F | F6 | Infraestruturas AVAC | OUTRA | SUBEMPREITADA | LOTE | 1 | 2200 |  |  |  |  | 1 | 1 | 0 | 1 | 1
F6.0010 | Execução de infraestrutura de ventilação mecânica (WC/Cozinha) – Habitação | un | F | F6 | Ventilação | OUTRA | SUBEMPREITADA | UNIDADE | 1 | 280 |  |  |  |  | 1 | 1 | 1 | 0 | 1
F6.0011 | Execução de infraestrutura de ventilação mecânica – Comércio | vg | F | F6 | Ventilação | OUTRA | SUBEMPREITADA | LOTE | 1 | 900 |  |  |  |  | 1 | 1 | 0 | 1 | 1
F7.0001 | Fornecimento e instalação de unidade interior AVAC – Habitação | un | F | F7 | Equipamentos AVAC | OUTRA | SUBEMPREITADA | UNIDADE | 1 | 750 |  |  |  |  | 1 | 1 | 1 | 0 | 1
F7.0002 | Fornecimento e instalação de unidade exterior AVAC – Habitação | un | F | F7 | Equipamentos AVAC | OUTRA | SUBEMPREITADA | UNIDADE | 1 | 1150 |  |  |  |  | 1 | 1 | 1 | 0 | 1
F7.0003 | Fornecimento e instalação de sistema AVAC completo – Comércio | vg | F | F7 | Equipamentos AVAC | OUTRA | SUBEMPREITADA | LOTE | 1 | 8500 |  |  |  |  | 1 | 1 | 0 | 1 | 1
F7.0010 | Fornecimento e instalação de sistema VMC / ventilação mecânica | un | F | F7 | Ventilação | OUTRA | SUBEMPREITADA | UNIDADE | 1 | 1400 |  |  |  |  | 1 | 1 | 1 | 1 | 1
F7.0020 | Fornecimento e instalação de recuperador de calor | un | F | F7 | Ventilação | OUTRA | SUBEMPREITADA | UNIDADE | 1 | 2800 |  |  |  |  | 1 | 1 | 1 | 1 | 1
F8.0001 | Execução completa de rede de gás – Habitação Nova | un | F | F8 | Infraestrutura Gás | OUTRA | SUBEMPREITADA | UNIDADE | 1 | 1350 |  |  |  |  | 1 | 0 | 1 | 0 | 1
F8.0002 | Execução completa de rede de gás – Habitação Reabilitação | un | F | F8 | Infraestrutura Gás | OUTRA | SUBEMPREITADA | UNIDADE | 1 | 1650 |  |  |  |  | 0 | 1 | 1 | 0 | 1
F8.0003 | Execução completa de rede de gás – Comércio Novo | vg | F | F8 | Infraestrutura Gás | OUTRA | SUBEMPREITADA | LOTE | 1 | 3500 |  |  |  |  | 1 | 0 | 0 | 1 | 1
F8.0004 | Execução completa de rede de gás – Comércio Reabilitação | vg | F | F8 | Infraestrutura Gás | OUTRA | SUBEMPREITADA | LOTE | 1 | 4500 |  |  |  |  | 0 | 1 | 0 | 1 | 1
F8.0010 | Fornecimento e instalação de aparelho a gás | un | F | F8 | Equipamentos Gás | OUTRA | SUBEMPREITADA | UNIDADE | 1 | 1250 |  |  |  |  | 1 | 1 | 1 | 1 | 1
F9.0001 | Execução completa de infraestrutura SCIE – Habitação | un | F | F9 | Infraestruturas SCIE | OUTRA | SUBEMPREITADA | UNIDADE | 1 | 650 |  |  |  |  | 1 | 1 | 1 | 0 | 1
F9.0002 | Execução completa de infraestrutura SCIE – Comércio | vg | F | F9 | Infraestruturas SCIE | OUTRA | SUBEMPREITADA | LOTE | 1 | 2800 |  |  |  |  | 1 | 1 | 0 | 1 | 1
F9.0010 | Fornecimento e instalação de extintor | un | F | F9 | Equipamentos SCIE | OUTRA | SUBEMPREITADA | UNIDADE | 1 | 95 |  |  |  |  | 1 | 1 | 1 | 1 | 1
F9.0011 | Fornecimento e instalação de sinalética de segurança | un | F | F9 | Equipamentos SCIE | OUTRA | SUBEMPREITADA | UNIDADE | 1 | 45 |  |  |  |  | 1 | 1 | 1 | 1 | 1
F9.0020 | Fornecimento e instalação de sistema de deteção de incêndio | un | F | F9 | Sistemas Automáticos | OUTRA | SUBEMPREITADA | UNIDADE | 1 | 1850 |  |  |  |  | 1 | 1 | 0 | 1 | 1
F9.0030 | Fornecimento e instalação de sistema de intrusão / alarme | un | F | F9 | Sistemas Segurança | OUTRA | SUBEMPREITADA | UNIDADE | 1 | 950 |  |  |  |  | 1 | 1 | 1 | 1 | 1
F9.0040 | Selagens corta-fogo em atravessamentos técnicos | un | F | F9 | Proteção Passiva | OUTRA | SUBEMPREITADA | UNIDADE | 1 | 40 |  |  |  |  | 1 | 1 | 1 | 1 | 1
F9.0050 | Fornecimento e instalação de sistema CCTV | un | F | F9 | Sistemas Segurança | OUTRA | SUBEMPREITADA | UNIDADE | 1 | 2400 |  |  |  |  | 1 | 1 | 0 | 1 | 1
F10.0001 | Execução completa de infraestrutura de domótica – Habitação | un | F | F10 | Infraestrutura Domótica | OUTRA | SUBEMPREITADA | UNIDADE | 1 | 1200 |  |  |  |  | 1 | 1 | 1 | 0 | 1
F10.0002 | Execução completa de infraestrutura de domótica – Comércio | vg | F | F10 | Infraestrutura Domótica | OUTRA | SUBEMPREITADA | LOTE | 1 | 3500 |  |  |  |  | 1 | 1 | 0 | 1 | 1
F10.0010 | Fornecimento e instalação de sistema domótico central | un | F | F10 | Sistemas Domóticos | OUTRA | SUBEMPREITADA | UNIDADE | 1 | 2800 |  |  |  |  | 1 | 1 | 1 | 1 | 1
F10.0020 | Fornecimento e instalação de sistema de controlo de acessos | un | F | F10 | Controlo Acessos | OUTRA | SUBEMPREITADA | UNIDADE | 1 | 1950 |  |  |  |  | 1 | 1 | 0 | 1 | 1
F10.0030 | Fornecimento e instalação de sistema de automatização de estores / iluminação | un | F | F10 | Automatismos | OUTRA | SUBEMPREITADA | UNIDADE | 1 | 650 |  |  |  |  | 1 | 1 | 1 | 1 | 1
G1.0001 | Execução de sistema completo de impermeabilização em cobertura plana | m2 | G | G1 | Impermeabilização | ARQ | SUBEMPREITADA | AREA | 1 | 60 |  |  |  |  | 1 | 1 | 1 | 1 | 1
G1.0002 | Aplicação de isolamento térmico em cobertura plana | m2 | G | G1 | Isolamento | ARQ | SUBEMPREITADA | AREA | 1 | 28 |  |  |  |  | 1 | 1 | 1 | 1 | 1
G1.0003 | Execução de proteção mecânica em cobertura plana (godo/lajetas) | m2 | G | G1 | Proteções | ARQ | SUBEMPREITADA | AREA | 1 | 32 |  |  |  |  | 1 | 1 | 1 | 1 | 1
G1.0004 | Execução de pendentes em cobertura plana | m2 | G | G1 | Regularizações | ARQ | SUBEMPREITADA | AREA | 1 | 22 |  |  |  |  | 1 | 1 | 1 | 1 | 1
G2.0001 | Execução completa de cobertura inclinada com telha cerâmica | m2 | G | G2 | Coberturas Inclinadas | ARQ | SUBEMPREITADA | AREA | 1 | 95 |  |  |  |  | 1 | 1 | 1 | 1 | 1
G2.0002 | Execução de subcobertura e impermeabilização em telhado | m2 | G | G2 | Impermeabilização | ARQ | SUBEMPREITADA | AREA | 1 | 24 |  |  |  |  | 1 | 1 | 1 | 1 | 1
G2.0003 | Execução de estrutura de suporte de telhado (madeira/metálica) | m2 | G | G2 | Estrutura | ARQ | SUBEMPREITADA | AREA | 1 | 70 |  |  |  |  | 1 | 1 | 1 | 1 | 1
G2.0004 | Substituição parcial de telhado existente | m2 | G | G2 | Reabilitação | ARQ | SUBEMPREITADA | AREA | 1 | 75 |  |  |  |  | 0 | 1 | 1 | 1 | 1
G3.0001 | Execução de sistema ETICS completo | m2 | G | G3 | ETICS | ARQ | SUBEMPREITADA | AREA | 1 | 70 |  |  |  |  | 1 | 1 | 1 | 1 | 1
G3.0002 | Aplicação de reboco exterior armado | m2 | G | G3 | Rebocos | ARQ | SUBEMPREITADA | AREA | 1 | 35 |  |  |  |  | 1 | 1 | 1 | 1 | 1
G3.0003 | Aplicação de pintura exterior em fachada | m2 | G | G3 | Pinturas | ARQ | SUBEMPREITADA | AREA | 1 | 14 |  |  |  |  | 1 | 1 | 1 | 1 | 1
G3.0004 | Aplicação de revestimento cerâmico exterior | m2 | G | G3 | Revestimentos | ARQ | SUBEMPREITADA | AREA | 1 | 85 |  |  |  |  | 1 | 1 | 1 | 1 | 1
G4.0001 | Reparação de fissuras em fachada | m2 | G | G4 | Reparações | ARQ | SUBEMPREITADA | AREA | 1 | 22 |  |  |  |  | 0 | 1 | 1 | 1 | 1
G4.0002 | Tratamento de armaduras expostas e betão degradado | m2 | G | G4 | Consolidações | ARQ | SUBEMPREITADA | AREA | 1 | 65 |  |  |  |  | 0 | 1 | 1 | 1 | 1
G4.0003 | Consolidação estrutural pontual em fachada | m2 | G | G4 | Consolidações | ARQ | SUBEMPREITADA | AREA | 1 | 120 |  |  |  |  | 0 | 1 | 1 | 1 | 1
G4.0004 | Limpeza técnica de fachada (jato de água/areia) | m2 | G | G4 | Limpezas | ARQ | SUBEMPREITADA | AREA | 1 | 18 |  |  |  |  | 0 | 1 | 1 | 1 | 1
G5.0001 | Execução de rufos e remates metálicos | ml | G | G5 | Remates | ARQ | SUBEMPREITADA | COMPRIMENTO | 1 | 55 |  |  |  |  | 1 | 1 | 1 | 1 | 1
G5.0002 | Execução de caleiras e tubos de queda | ml | G | G5 | Drenagens | ARQ | SUBEMPREITADA | COMPRIMENTO | 1 | 65 |  |  |  |  | 1 | 1 | 1 | 1 | 1
G5.0003 | Substituição de peitoris e soleiras | un | G | G5 | Elementos Pedra | ARQ | SUBEMPREITADA | UNIDADE | 1 | 180 |  |  |  |  | 1 | 1 | 1 | 1 | 1
G5.0004 | Execução de guardas e elementos metálicos exteriores | ml | G | G5 | Serralharias | ARQ | SUBEMPREITADA | COMPRIMENTO | 1 | 130 |  |  |  |  | 1 | 1 | 1 | 1 | 1
G6.0001 | Montagem e desmontagem de andaimes | m2 | G | G6 | Acessos | ARQ | SUBEMPREITADA | AREA | 1 | 25 |  |  |  |  | 1 | 1 | 1 | 1 | 1
G6.0002 | Proteções exteriores provisórias | m2 | G | G6 | Proteções | ARQ | SUBEMPREITADA | AREA | 1 | 12 |  |  |  |  | 1 | 1 | 1 | 1 | 1
G6.0003 | Execução de impermeabilização de varandas | m2 | G | G6 | Varandas | ARQ | SUBEMPREITADA | AREA | 1 | 60 |  |  |  |  | 1 | 1 | 1 | 1 | 1
G6.0004 | Execução de pavimento exterior técnico | m2 | G | G6 | Pavimentos | ARQ | SUBEMPREITADA | AREA | 1 | 85 |  |  |  |  | 1 | 1 | 1 | 1 | 1
H1.0001 | Execução de regularização e modelação de terreno | m3 | H | H1 | Movimentos de Terras | ARQ | SUBEMPREITADA | VOLUME | 1 | 18 |  |  |  |  | 1 | 1 | 1 | 1 | 1
H1.0002 | Execução de camada de forma e compactação | m2 | H | H1 | Regularizações | ARQ | SUBEMPREITADA | AREA | 1 | 14 |  |  |  |  | 1 | 1 | 1 | 1 | 1
H1.0003 | Fornecimento e aplicação de tout-venant | m3 | H | H1 | Bases Granulares | ARQ | SUBEMPREITADA | VOLUME | 1 | 45 |  |  |  |  | 1 | 1 | 1 | 1 | 1
H2.0001 | Execução de pavimento exterior em betonilha / betão afagado | m2 | H | H2 | Pavimentos Rígidos | ARQ | SUBEMPREITADA | AREA | 1 | 75 |  |  |  |  | 1 | 1 | 1 | 1 | 1
H2.0002 | Execução de pavimento exterior em cubos de granito | m2 | H | H2 | Pavimentos Pedra | ARQ | SUBEMPREITADA | AREA | 1 | 95 |  |  |  |  | 1 | 1 | 1 | 1 | 1
H2.0003 | Execução de pavimento exterior cerâmico antiderrapante | m2 | H | H2 | Cerâmicos | ARQ | SUBEMPREITADA | AREA | 1 | 60 |  |  |  |  | 1 | 1 | 1 | 1 | 1
H2.0004 | Execução de pavimento drenante | m2 | H | H2 | Pavimentos Permeáveis | ARQ | SUBEMPREITADA | AREA | 1 | 55 |  |  |  |  | 1 | 1 | 1 | 1 | 1
H3.0001 | Execução de muro em betão armado | m2 | H | H3 | Muros Estruturais | ARQ | SUBEMPREITADA | AREA | 1 | 140 |  |  |  |  | 1 | 1 | 1 | 1 | 1
H3.0002 | Execução de muro em alvenaria rebocada | m2 | H | H3 | Muros Alvenaria | ARQ | SUBEMPREITADA | AREA | 1 | 85 |  |  |  |  | 1 | 1 | 1 | 1 | 1
H3.0003 | Execução de elemento de contenção em gabiões | m3 | H | H3 | Contenções | ARQ | SUBEMPREITADA | VOLUME | 1 | 110 |  |  |  |  | 1 | 1 | 1 | 1 | 1
H4.0001 | Execução de rede de drenagem pluvial exterior | ml | H | H4 | Drenagens | ARQ | SUBEMPREITADA | COMPRIMENTO | 1 | 38 |  |  |  |  | 1 | 1 | 1 | 1 | 1
H4.0002 | Execução de rede de rega automática | un | H | H4 | Rega | ARQ | SUBEMPREITADA | UNIDADE | 1 | 1200 |  |  |  |  | 1 | 1 | 1 | 1 | 1
H4.0003 | Execução de caixas de visita exteriores | un | H | H4 | Caixas e Acessórios | ARQ | SUBEMPREITADA | UNIDADE | 1 | 180 |  |  |  |  | 1 | 1 | 1 | 1 | 1
H5.0001 | Fornecimento e plantação de relva | m2 | H | H5 | Relvados | ARQ | SUBEMPREITADA | AREA | 1 | 9 |  |  |  |  | 1 | 1 | 1 | 1 | 1
H5.0002 | Fornecimento e plantação de árvores | un | H | H5 | Arborização | ARQ | SUBEMPREITADA | UNIDADE | 1 | 180 |  |  |  |  | 1 | 1 | 1 | 1 | 1
H5.0003 | Fornecimento e plantação de arbustos | un | H | H5 | Arbustos | ARQ | SUBEMPREITADA | UNIDADE | 1 | 35 |  |  |  |  | 1 | 1 | 1 | 1 | 1
H6.0001 | Fornecimento e instalação de mobiliário urbano | un | H | H6 | Mobiliário | ARQ | SUBEMPREITADA | UNIDADE | 1 | 900 |  |  |  |  | 1 | 1 | 1 | 1 | 1
H6.0002 | Fornecimento e instalação de iluminação exterior | un | H | H6 | Iluminação Exterior | ARQ | SUBEMPREITADA | UNIDADE | 1 | 220 |  |  |  |  | 1 | 1 | 1 | 1 | 1
H6.0003 | Execução de vedação exterior | ml | H | H6 | Vedações | ARQ | SUBEMPREITADA | COMPRIMENTO | 1 | 65 |  |  |  |  | 1 | 1 | 1 | 1 | 1
H7.0002 | Limpeza final de arranjos exteriores | m2 | H | H7 | Limpezas | ARQ | SUBEMPREITADA | AREA | 1 | 6 |  |  |  |  | 1 | 1 | 1 | 1 | 1
I1.0001 | Fornecimento de mobiliário de cozinha modular | ml | I | I1 | Cozinhas | OUTRA | EQUIPAMENTO | COMPRIMENTO | 0 | 650 |  |  |  |  | 1 | 1 | 1 | 1 | 1
I1.0002 | Fornecimento de armários e roupeiros embutidos | m2 | I | I1 | Carpintarias Integradas | OUTRA | EQUIPAMENTO | AREA | 0 | 280 |  |  |  |  | 1 | 1 | 1 | 1 | 1
I1.0003 | Fornecimento de bancada em pedra natural ou compacta | m2 | I | I1 | Bancadas | OUTRA | EQUIPAMENTO | AREA | 0 | 220 |  |  |  |  | 1 | 1 | 1 | 1 | 1
I2.0001 | Fornecimento de conjunto de louça sanitária completa | un | I | I2 | Louças Sanitárias | OUTRA | EQUIPAMENTO | UNIDADE | 0 | 750 |  |  |  |  | 1 | 1 | 1 | 1 | 1
I2.0002 | Fornecimento de torneiras e misturadoras | un | I | I2 | Torneiras | OUTRA | EQUIPAMENTO | UNIDADE | 0 | 180 |  |  |  |  | 1 | 1 | 1 | 1 | 1
I2.0003 | Fornecimento de base de duche ou banheira | un | I | I2 | Equipamentos Sanitários | OUTRA | EQUIPAMENTO | UNIDADE | 0 | 400 |  |  |  |  | 1 | 1 | 1 | 1 | 1
I3.0001 | Fornecimento de luminária decorativa suspensa | un | I | I3 | Iluminação | OUTRA | EQUIPAMENTO | UNIDADE | 0 | 180 |  |  |  |  | 1 | 1 | 1 | 1 | 1
I3.0002 | Fornecimento de projetor decorativo | un | I | I3 | Iluminação | OUTRA | EQUIPAMENTO | UNIDADE | 0 | 95 |  |  |  |  | 1 | 1 | 1 | 1 | 1
I3.0003 | Fornecimento de sistema de iluminação linear LED | un | I | I3 | Iluminação Linear | OUTRA | EQUIPAMENTO | UNIDADE | 0 | 65 |  |  |  |  | 1 | 1 | 1 | 1 | 1
I4.0001 | Fornecimento de eletrodoméstico encastrável | un | I | I4 | Eletrodomésticos | OUTRA | EQUIPAMENTO | UNIDADE | 0 | 650 |  |  |  |  | 1 | 1 | 1 | 1 | 1
I4.0002 | Fornecimento de exaustor ou sistema de extração | un | I | I4 | Eletrodomésticos | OUTRA | EQUIPAMENTO | UNIDADE | 0 | 350 |  |  |  |  | 1 | 1 | 1 | 1 | 1
I4.0003 | Fornecimento de frigorífico ou combinado | un | I | I4 | Eletrodomésticos | OUTRA | EQUIPAMENTO | UNIDADE | 0 | 900 |  |  |  |  | 1 | 1 | 1 | 1 | 1
I5.0001 | Fornecimento de unidade interior AVAC | un | I | I5 | Equipamentos AVAC | OUTRA | EQUIPAMENTO | UNIDADE | 0 | 850 |  |  |  |  | 1 | 1 | 1 | 1 | 1
I5.0002 | Fornecimento de unidade exterior AVAC | un | I | I5 | Equipamentos AVAC | OUTRA | EQUIPAMENTO | UNIDADE | 0 | 1200 |  |  |  |  | 1 | 1 | 1 | 1 | 1
I5.0003 | Fornecimento de recuperador de calor | un | I | I5 | Ventilação | OUTRA | EQUIPAMENTO | UNIDADE | 0 | 1800 |  |  |  |  | 1 | 1 | 1 | 1 | 1
I6.0001 | Fornecimento de sistema CCTV | un | I | I6 | Sistemas Segurança | OUTRA | EQUIPAMENTO | UNIDADE | 0 | 750 |  |  |  |  | 1 | 1 | 0 | 1 | 1
I6.0002 | Fornecimento de sistema de controlo de acessos | un | I | I6 | Controlo Acessos | OUTRA | EQUIPAMENTO | UNIDADE | 0 | 950 |  |  |  |  | 1 | 1 | 0 | 1 | 1
I6.0003 | Fornecimento de carregador de veículo elétrico | un | I | I6 | Mobilidade Elétrica | OUTRA | EQUIPAMENTO | UNIDADE | 0 | 850 |  |  |  |  | 1 | 1 | 1 | 1 | 1
I7.0001 | Fornecimento de mobiliário fixo personalizado | un | I | I7 | Mobiliário Fixo | OUTRA | EQUIPAMENTO | UNIDADE | 0 | 1200 |  |  |  |  | 1 | 1 | 1 | 1 | 1
I7.0002 | Fornecimento de painéis decorativos e revestimentos especiais | m2 | I | I7 | Elementos Decorativos | OUTRA | EQUIPAMENTO | AREA | 0 | 95 |  |  |  |  | 1 | 1 | 1 | 1 | 1
J1.0001 | Montagem inicial de estaleiro | vg | J | J1 | Estaleiro | OUTRA | OUTROS | LOTE | 0 | 1800 |  |  |  |  | 1 | 1 | 1 | 1 | 1
J1.0002 | Infraestruturas provisórias de água e eletricidade | vg | J | J1 | Infraestruturas Provisórias | OUTRA | OUTROS | LOTE | 0 | 650 |  |  |  |  | 1 | 1 | 1 | 1 | 1
J1.0003 | Aluguer de contentor de apoio técnico | mês | J | J1 | Estaleiro | OUTRA | OUTROS | TEMPO | 0 | 250 |  |  |  |  | 1 | 1 | 1 | 1 | 1
J1.0004 | Vedação e sinalização provisória de obra | ml | J | J1 | Proteções | OUTRA | OUTROS | COMPRIMENTO | 0 | 18 |  |  |  |  | 1 | 1 | 1 | 1 | 1
J2.0001 | Direção técnica de obra | vg | J | J2 | Direção Técnica | OUTRA | OUTROS | LOTE | 0 | 3000 |  |  |  |  | 1 | 1 | 1 | 1 | 1
J2.0002 | Gestão e coordenação de obra | vg | J | J2 | Gestão | OUTRA | OUTROS | LOTE | 0 | 2500 |  |  |  |  | 1 | 1 | 1 | 1 | 1
J2.0003 | Controlo de planeamento e reporting | vg | J | J2 | Gestão | OUTRA | OUTROS | LOTE | 0 | 1200 |  |  |  |  | 1 | 1 | 1 | 1 | 1
J3.0001 | Plano de Segurança e Saúde – Implementação | vg | J | J3 | Segurança | OUTRA | OUTROS | LOTE | 0 | 850 |  |  |  |  | 1 | 1 | 1 | 1 | 1
J3.0002 | Coordenação de Segurança em fase de obra | vg | J | J3 | Segurança | OUTRA | OUTROS | LOTE | 0 | 1500 |  |  |  |  | 1 | 1 | 1 | 1 | 1
J3.0003 | Sinalização e equipamentos de proteção coletiva | vg | J | J3 | Segurança | OUTRA | OUTROS | LOTE | 0 | 900 |  |  |  |  | 1 | 1 | 1 | 1 | 1
J4.0001 | Limpeza técnica final de obra | vg | J | J4 | Limpezas | OUTRA | OUTROS | LOTE | 0 | 900 |  |  |  |  | 1 | 1 | 1 | 1 | 1
J4.0002 | Remoção final de entulhos e desmobilização | vg | J | J4 | Entrega Final | OUTRA | OUTROS | LOTE | 0 | 750 |  |  |  |  | 1 | 1 | 1 | 1 | 1
J5.0001 | Encargos administrativos e financeiros | % | J | J5 | Encargos Gerais | OUTRA | OUTROS | PERCENTAGEM | 0 | 5 |  |  |  |  | 1 | 1 | 1 | 1 | 1
J5.0002 | Seguro de obra e responsabilidade civil | vg | J | J5 | Seguros | OUTRA | OUTROS | LOTE | 0 | 1200 |  |  |  |  | 1 | 1 | 1 | 1 | 1

## 99_Mapping_Codigos
Codigo_3d | Codigo_4d | Mudou
A1.001 | A1.0001 | 1
A1.002 | A1.0002 | 1
A1.003 | A1.0003 | 1
A1.004 | A1.0004 | 1
A2.001 | A2.0001 | 1
A2.002 | A2.0002 | 1
A2.003 | A2.0003 | 1
A2.004 | A2.0004 | 1
A2.005 | A2.0005 | 1
A3.001 | A3.0001 | 1
A3.002 | A3.0002 | 1
A3.003 | A3.0003 | 1
A3.004 | A3.0004 | 1
A4.001 | A4.0001 | 1
A4.002 | A4.0002 | 1
B1.001 | B1.0001 | 1
B1.002 | B1.0002 | 1
B1.003 | B1.0003 | 1
B1.004 | B1.0004 | 1
B2.001 | B2.0001 | 1
B2.002 | B2.0002 | 1
B2.003 | B2.0003 | 1
B3.001 | B3.0001 | 1
B4.001 | B4.0001 | 1
B4.002 | B4.0002 | 1
B4.003 | B4.0003 | 1
B4.004 | B4.0004 | 1
B4.005 | B4.0005 | 1
B4.006 | B4.0006 | 1
B5.001 | B5.0001 | 1
B5.002 | B5.0002 | 1
B6.001 | B6.0001 | 1
B6.002 | B6.0002 | 1
B6.003 | B6.0003 | 1
B6.004 | B6.0004 | 1
B6.005 | B6.0005 | 1
B6.006 | B6.0006 | 1
B6.007 | B6.0007 | 1
C1.001 | C1.0001 | 1
C1.002 | C1.0002 | 1
C2.001 | C2.0001 | 1
C2.002 | C2.0002 | 1
C2.003 | C2.0003 | 1
C3.001 | C3.0001 | 1
C3.002 | C3.0002 | 1
C3.003 | C3.0003 | 1
C4.001 | C4.0001 | 1
C4.002 | C4.0002 | 1
C5.001 | C5.0001 | 1
C5.002 | C5.0002 | 1
C6.001 | C6.0001 | 1
C6.002 | C6.0002 | 1
C6.003 | C6.0003 | 1
C7.001 | C7.0001 | 1
C7.002 | C7.0002 | 1
C7.003 | C7.0003 | 1
C7.004 | C7.0004 | 1
D1.001 | D1.0001 | 1
D1.002 | D1.0002 | 1
D1.003 | D1.0003 | 1
D2.001 | D2.0001 | 1
D2.002 | D2.0002 | 1
D3.001 | D3.0001 | 1
D3.002 | D3.0002 | 1
D3.003 | D3.0003 | 1
D4.001 | D4.0001 | 1
D4.002 | D4.0002 | 1
D4.003 | D4.0003 | 1
D4.004 | D4.0004 | 1
D5.001 | D5.0001 | 1
D5.002 | D5.0002 | 1
D6.001 | D6.0001 | 1
D6.002 | D6.0002 | 1
D7.001 | D7.0001 | 1
D7.002 | D7.0002 | 1
D7.003 | D7.0003 | 1
D8.001 | D8.0001 | 1
D8.002 | D8.0002 | 1
D8.003 | D8.0003 | 1
E1.001 | E1.0001 | 1
E1.002 | E1.0002 | 1
E1.003 | E1.0003 | 1
E1.004 | E1.0004 | 1
E1.005 | E1.0005 | 1
E1.006 | E1.0006 | 1
E1.007 | E1.0007 | 1
E1.008 | E1.0008 | 1
E1.009 | E1.0009 | 1
E1.010 | E1.0010 | 1
E1.011 | E1.0011 | 1
E1.012 | E1.0012 | 1
E1.013 | E1.0013 | 1
E10.001 | E10.0001 | 1
E10.002 | E10.0002 | 1
E10.003 | E10.0003 | 1
E10.010 | E10.0010 | 1
E10.011 | E10.0011 | 1
E10.012 | E10.0012 | 1
E10.020 | E10.0020 | 1
E10.021 | E10.0021 | 1
E10.022 | E10.0022 | 1
E10.030 | E10.0030 | 1
E10.031 | E10.0031 | 1
E10.040 | E10.0040 | 1
E10.041 | E10.0041 | 1
E10.042 | E10.0042 | 1
E11.000 | E11.0000 | 1
E11.001 | E11.0001 | 1
E11.002 | E11.0002 | 1
E11.003 | E11.0003 | 1
E11.004 | E11.0004 | 1
E11.010 | E11.0010 | 1
E11.011 | E11.0011 | 1
E11.012 | E11.0012 | 1
E11.020 | E11.0020 | 1
E11.021 | E11.0021 | 1
E11.030 | E11.0030 | 1
E11.031 | E11.0031 | 1
E11.040 | E11.0040 | 1
E11.041 | E11.0041 | 1
E11.042 | E11.0042 | 1
E12.001 | E12.0001 | 1
E12.002 | E12.0002 | 1
E12.003 | E12.0003 | 1
E12.010 | E12.0010 | 1
E12.011 | E12.0011 | 1
E12.012 | E12.0012 | 1
E12.022 | E12.0022 | 1
E13.001 | E13.0001 | 1
E13.002 | E13.0002 | 1
E13.003 | E13.0003 | 1
E13.004 | E13.0004 | 1
E13.005 | E13.0005 | 1
E2.001 | E2.0001 | 1
E2.002 | E2.0002 | 1
E2.003 | E2.0003 | 1
E2.004 | E2.0004 | 1
E2.005 | E2.0005 | 1
E2.006 | E2.0006 | 1
E2.007 | E2.0007 | 1
E2.008 | E2.0008 | 1
E2.009 | E2.0009 | 1
E2.010 | E2.0010 | 1
E2.011 | E2.0011 | 1
E2.012 | E2.0012 | 1
E2.013 | E2.0013 | 1
E2.014 | E2.0014 | 1
E2.015 | E2.0015 | 1
E2.016 | E2.0016 | 1
E2.017 | E2.0017 | 1
E2.018 | E2.0018 | 1
E2.019 | E2.0019 | 1
E2.020 | E2.0020 | 1
E2.021 | E2.0021 | 1
E3.001 | E3.0001 | 1
E3.002 | E3.0002 | 1
E3.003 | E3.0003 | 1
E3.004 | E3.0004 | 1
E3.005 | E3.0005 | 1
E4.001 | E4.0001 | 1
E4.002 | E4.0002 | 1
E4.003 | E4.0003 | 1
E4.004 | E4.0004 | 1
E4.005 | E4.0005 | 1
E4.006 | E4.0006 | 1
E4.007 | E4.0007 | 1
E4.014 | E4.0014 | 1
E5.001 | E5.0001 | 1
E5.002 | E5.0002 | 1
E5.006 | E5.0006 | 1
E6.001 | E6.0001 | 1
E6.002 | E6.0002 | 1
E6.006 | E6.0006 | 1
E6.010 | E6.0010 | 1
E7.001 | E7.0001 | 1
E7.002 | E7.0002 | 1
E7.003 | E7.0003 | 1
E7.004 | E7.0004 | 1
E7.010 | E7.0010 | 1
E7.011 | E7.0011 | 1
E7.020 | E7.0020 | 1
E7.021 | E7.0021 | 1
E7.030 | E7.0030 | 1
E7.031 | E7.0031 | 1
E7.032 | E7.0032 | 1
E7.040 | E7.0040 | 1
E7.041 | E7.0041 | 1
E7.050 | E7.0050 | 1
E7.051 | E7.0051 | 1
E8.001 | E8.0001 | 1
E8.002 | E8.0002 | 1
E8.003 | E8.0003 | 1
E8.004 | E8.0004 | 1
E8.010 | E8.0010 | 1
E8.011 | E8.0011 | 1
E8.020 | E8.0020 | 1
E8.021 | E8.0021 | 1
E8.022 | E8.0022 | 1
E8.030 | E8.0030 | 1
E8.031 | E8.0031 | 1
E8.032 | E8.0032 | 1
E8.040 | E8.0040 | 1
E8.041 | E8.0041 | 1
E8.050 | E8.0050 | 1
E8.051 | E8.0051 | 1
E8.052 | E8.0052 | 1
E8.053 | E8.0053 | 1
E9.001 | E9.0001 | 1
E9.002 | E9.0002 | 1
E9.003 | E9.0003 | 1
E9.004 | E9.0004 | 1
E9.005 | E9.0005 | 1
E9.010 | E9.0010 | 1
E9.011 | E9.0011 | 1
E9.012 | E9.0012 | 1
E9.030 | E9.0030 | 1
E9.031 | E9.0031 | 1
F1.001 | F1.0001 | 1
F1.002 | F1.0002 | 1
F1.003 | F1.0003 | 1
F1.004 | F1.0004 | 1
F10.001 | F10.0001 | 1
F10.002 | F10.0002 | 1
F10.010 | F10.0010 | 1
F10.020 | F10.0020 | 1
F10.030 | F10.0030 | 1
F2.001 | F2.0001 | 1
F2.002 | F2.0002 | 1
F2.003 | F2.0003 | 1
F2.004 | F2.0004 | 1
F2.010 | F2.0010 | 1
F2.020 | F2.0020 | 1
F2.021 | F2.0021 | 1
F3.001 | F3.0001 | 1
F3.002 | F3.0002 | 1
F3.003 | F3.0003 | 1
F3.004 | F3.0004 | 1
F3.010 | F3.0010 | 1
F3.020 | F3.0020 | 1
F4.001 | F4.0001 | 1
F4.002 | F4.0002 | 1
F4.003 | F4.0003 | 1
F4.004 | F4.0004 | 1
F5.001 | F5.0001 | 1
F5.002 | F5.0002 | 1
F5.010 | F5.0010 | 1
F5.020 | F5.0020 | 1
F5.030 | F5.0030 | 1
F6.001 | F6.0001 | 1
F6.002 | F6.0002 | 1
F6.010 | F6.0010 | 1
F6.011 | F6.0011 | 1
F7.001 | F7.0001 | 1
F7.002 | F7.0002 | 1
F7.003 | F7.0003 | 1
F7.010 | F7.0010 | 1
F7.020 | F7.0020 | 1
F8.001 | F8.0001 | 1
F8.002 | F8.0002 | 1
F8.003 | F8.0003 | 1
F8.004 | F8.0004 | 1
F8.010 | F8.0010 | 1
F9.001 | F9.0001 | 1
F9.002 | F9.0002 | 1
F9.010 | F9.0010 | 1
F9.011 | F9.0011 | 1
F9.020 | F9.0020 | 1
F9.030 | F9.0030 | 1
F9.040 | F9.0040 | 1
F9.050 | F9.0050 | 1
G1.001 | G1.0001 | 1
G1.002 | G1.0002 | 1
G1.003 | G1.0003 | 1
G1.004 | G1.0004 | 1
G2.001 | G2.0001 | 1
G2.002 | G2.0002 | 1
G2.003 | G2.0003 | 1
G2.004 | G2.0004 | 1
G3.001 | G3.0001 | 1
G3.002 | G3.0002 | 1
G3.003 | G3.0003 | 1
G3.004 | G3.0004 | 1
G4.001 | G4.0001 | 1
G4.002 | G4.0002 | 1
G4.003 | G4.0003 | 1
G4.004 | G4.0004 | 1
G5.001 | G5.0001 | 1
G5.002 | G5.0002 | 1
G5.003 | G5.0003 | 1
G5.004 | G5.0004 | 1
G6.001 | G6.0001 | 1
G6.002 | G6.0002 | 1
G6.003 | G6.0003 | 1
G6.004 | G6.0004 | 1
H1.001 | H1.0001 | 1
H1.002 | H1.0002 | 1
H1.003 | H1.0003 | 1
H2.001 | H2.0001 | 1
H2.002 | H2.0002 | 1
H2.003 | H2.0003 | 1
H2.004 | H2.0004 | 1
H3.001 | H3.0001 | 1
H3.002 | H3.0002 | 1
H3.003 | H3.0003 | 1
H4.001 | H4.0001 | 1
H4.002 | H4.0002 | 1
H4.003 | H4.0003 | 1
H5.001 | H5.0001 | 1
H5.002 | H5.0002 | 1
H5.003 | H5.0003 | 1
H6.001 | H6.0001 | 1
H6.002 | H6.0002 | 1
H6.003 | H6.0003 | 1
H7.002 | H7.0002 | 1
I1.001 | I1.0001 | 1
I1.002 | I1.0002 | 1
I1.003 | I1.0003 | 1
I2.001 | I2.0001 | 1
I2.002 | I2.0002 | 1
I2.003 | I2.0003 | 1
I3.001 | I3.0001 | 1
I3.002 | I3.0002 | 1
I3.003 | I3.0003 | 1
I4.001 | I4.0001 | 1
I4.002 | I4.0002 | 1
I4.003 | I4.0003 | 1
I5.001 | I5.0001 | 1
I5.002 | I5.0002 | 1
I5.003 | I5.0003 | 1
I6.001 | I6.0001 | 1
I6.002 | I6.0002 | 1
I6.003 | I6.0003 | 1
I7.001 | I7.0001 | 1
I7.002 | I7.0002 | 1
J1.001 | J1.0001 | 1
J1.002 | J1.0002 | 1
J1.003 | J1.0003 | 1
J1.004 | J1.0004 | 1
J2.001 | J2.0001 | 1
J2.002 | J2.0002 | 1
J2.003 | J2.0003 | 1
J3.001 | J3.0001 | 1
J3.002 | J3.0002 | 1
J3.003 | J3.0003 | 1
J4.001 | J4.0001 | 1
J4.002 | J4.0002 | 1
J5.001 | J5.0001 | 1
J5.002 | J5.0002 | 1

## 98_Validacao_Resumo
Metrica | Valor
Linhas_Artigos | 348
Códigos_regex_OK | 348
Códigos_regex_NOK | 0
Códigos_duplicados_qtd | 0
Artigos_ativos_sem_PU_qtd | 1
PU_orfãos_qtd | 1

## 98_Ativos_sem_PU
Codigo | Descricao | Unidade | Grande_Capitulo | Capitulo
E12.0022 | Execução de nicho técnico em parede | un | E | E12

## 98_PU_Orfaos
Codigo_PU_Orfao
E12.0020

## 97_Notas_Assuncoes
Campo | Nota
Disciplina | Atribuída automaticamente por Grande_Capitulo (C/D→EST; E/G/H→ARQ; restantes→OUTRA). Rever especialmente F e I.
Categoria_Custo | Atribuída automaticamente (I→EQUIPAMENTO; A/B/J→OUTROS; restantes→SUBEMPREITADA). Rever se pretendes granularidade MATERIAL/MO_INTERNA.
Inclui_MO | Derivada de Categoria_Custo (SUBEMPREITADA=1; OUTROS/EQUIPAMENTO=0).
Fonte_Preco/Data_Preco | Deixados em branco (não existem no ficheiro). Preencher quando definires a política de atualização de preços (ex.: CYPE Lisboa + data).

## 05_K_Capitulos
Tipo | Código | Descrição | Grande Capítulo | K
Capítulo | A1 | Processos Camarários e Taxas | A | 1.15
Capítulo | A2 | Entidades e Ramais (Água / Luz / Gás / Telecom) | A | 1.18
Capítulo | A3 | Certificações, Vistorias e Licenças | A | 1.2
Capítulo | A4 | Consultoria e Tramitação Administrativa | A | 1.25
Capítulo | B1 | Levantamentos e Diagnóstico | B | 1.25
Capítulo | B2 | Projeto de Arquitetura | B | 1.3
Capítulo | B3 | Projeto de Estruturas | B | 1.3
Capítulo | B4 | Projetos de Especialidades | B | 1.3
Capítulo | B5 | Medições, Caderno de Encargos e Mapa de Quantidades | B | 1.22
Capítulo | B6 | Coordenação de Projetos e Assistência Técnica | B | 1.25
Capítulo | C1 | Implantação e Preparação do Terreno | C | 1.3
Capítulo | C2 | Escavações e Desmonte | C | 1.3
Capítulo | C3 | Aterros, Regularizações e Compactações | C | 1.28
Capítulo | C4 | Transporte, Cargas e Vazadouros | C | 1.2
Capítulo | C5 | Drenagens e Trabalhos Associados | C | 1.28
Capítulo | C6 | Reabilitação: Escavações e Reforços em Espaço Confinado | C | 1.25
Capítulo | C7 | Trabalhos Especiais em Edifício Existente | C | 1.25
Capítulo | D1 | Demolições Estruturais e Abertura de Vãos | D | 1.25
Capítulo | D2 | Escoramentos e Contenções Provisórias | D | 1.25
Capítulo | D3 | Fundações e Elementos de Fundação | D | 1.22
Capítulo | D4 | Estruturas em Betão Armado | D | 1.22
Capítulo | D5 | Estruturas Metálicas | D | 1.22
Capítulo | D6 | Estruturas em Madeira | D | 1.22
Capítulo | D7 | Reforços e Consolidações Estruturais | D | 1.25
Capítulo | D8 | Tratamento de Patologias Estruturais | D | 1.25
Capítulo | E1 | Trabalhos Preparatórios | E | 1.2
Capítulo | E2 | Demolições e Remoções Interiores | E | 1.2
Capítulo | E3 | Divisórias e Construção Interior | E | 1.22
Capítulo | E4 | Regularizações e Preparações de Suporte | E | 1.22
Capítulo | E5 | Impermeabilizações Interiores | E | 1.22
Capítulo | E6 | Revestimentos de Tetos e Sancas | E | 1.22
Capítulo | E7 | Revestimentos de Paredes | E | 1.25
Capítulo | E8 | Pavimentos e Rodapés | E | 1.25
Capítulo | E9 | Carpintarias Interiores | E | 1.3
Capítulo | E10 | Sistemas Envidraçados e Caixilharias Interiores | E | 1.28
Capítulo | E11 | Pinturas e Acabamentos | E | 1.25
Capítulo | E12 | Trabalhos Complementares Interiores | E | 1.2
Capítulo | E13 | Caixilharias Exteriores e Vãos | E | 1.22
Capítulo | F1 | Instalação Elétrica – Infraestruturas | F | 1.18
Capítulo | F2 | Instalação Elétrica – Aparelhagem e Instalação Final | F | 1.15
Capítulo | F3 | ITED e Comunicações | F | 1.18
Capítulo | F4 | Águas e Esgotos – Infraestruturas | F | 1.2
Capítulo | F5 | Águas e Esgotos – Equipamentos e Louças | F | 1.15
Capítulo | F6 | AVAC – Infraestruturas | F | 1.2
Capítulo | F7 | AVAC – Equipamentos | F | 1.15
Capítulo | F8 | Gás | F | 1.18
Capítulo | F9 | Segurança e SCIE | F | 1.22
Capítulo | F10 | Domótica e Sistemas Especiais | F | 1.22
Capítulo | G1 | Coberturas Planas – Impermeabilização e Isolamento | G | 1.28
Capítulo | G2 | Coberturas Inclinadas e Telhados | G | 1.28
Capítulo | G3 | Fachadas – Revestimentos e Sistemas ETICS | G | 1.3
Capítulo | G4 | Fachadas – Reparações e Consolidações | G | 1.3
Capítulo | G5 | Elementos de Remate e Complementares de Fachada | G | 1.25
Capítulo | G6 | Trabalhos Complementares Exteriores | G | 1.25
Capítulo | H1 | Regularizações e Modelação para Arranjos Exteriores | H | 1.25
Capítulo | H2 | Pavimentos Exteriores | H | 1.25
Capítulo | H3 | Muros e Elementos de Contenção | H | 1.25
Capítulo | H4 | Redes Exteriores (Águas Pluviais / Drenagens / Rega) | H | 1.28
Capítulo | H5 | Espaços Verdes e Plantação | H | 1.22
Capítulo | H6 | Equipamentos e Elementos Exteriores | H | 1.2
Capítulo | H7 | Trabalhos Complementares Exteriores | H | 1.25
Capítulo | I1 | Cozinhas e Mobiliário Integrado | I | 1.15
Capítulo | I2 | Louças Sanitárias e Torneiras | I | 1.12
Capítulo | I3 | Iluminação Decorativa | I | 1.12
Capítulo | I4 | Eletrodomésticos | I | 1.1
Capítulo | I5 | Equipamentos AVAC (Fornecimento) | I | 1.12
Capítulo | I6 | Equipamentos Técnicos Especiais | I | 1.15
Capítulo | I7 | Mobiliário Fixo e Elementos Decorativos | I | 1.18
Capítulo | J1 | Estaleiro e Infraestruturas Provisórias | J | 1.25
Capítulo | J2 | Direção Técnica e Gestão de Obra | J | 1.3
Capítulo | J3 | Segurança e Saúde | J | 1.28
Capítulo | J4 | Limpezas e Entrega Final | J | 1.22
Capítulo | J5 | Encargos Gerais e Administrativos | J | 1.35